## Arkusz1
Kanalizacja sanitarna dla m-sci Goszcz - etap I
Lp. | Podstawa | Opis | Jedn.obm. | Ilość | Cena jedn. | Wartość
1 | ETAP I - Grawitacja - Koszty kwalifikowane
1.1 | Kanalizacja grawitacyjna Roboty ziemne CPV - 45111200-0, CPV - 45111240-2
1 d.1.1 | KNNR 1 0111-01 | Roboty pomiarowe przy liniowych robotach ziemnych - trasa dróg w terenie równinnym. | km | (5903.52)/1000 = 5.90
2 d.1.1 | KNNR 1 0210-03 | Wykopy oraz przekopy o głęb.do 3.0 m wyk.na odkład koparkami podsiębiernymi o poj.łyżki 0.25 - 0.60 m3 w gr.kat. III-IV | m3 | (7937.29)*0.9 = 7143.56
3 d.1.1 | KNNR 1 0307-04 | Wykopy liniowe o szerokości 0,8-2,5 m i głębokości do 3,0 m o ścianach pionowych w gruntach suchych kat. III-IV | m3 | (7937.29)*0.1 = 793.73
4 d.1.1 | KNNR 1 0202-08 | Roboty ziemne wykonywane koparkami podsiębiernymi o poj.łyżki 0.60 m3 w gr.kat. III-IV z transp.urobku na odl.do 1 km sam.samowyład. | m3 | 3528.84
5 d.1.1 | KNNR 1 0208-02 | Dodatek za każdy rozp. 1 km transportu ziemi samochodami samowyładowczymi po drogach o nawierzchni utwardzonej(kat.gr. I-IV) Krotność = 2 | m3 | 3528.84
6 d.1.1 | KNNR 1 0202-08 | Roboty ziemne wykonywane koparkami podsiębiernymi o poj.łyżki 0.60 m3 w gr.kat. III-IV z transp.urobku na odl.do 1 km sam.samowyład. - wywóz gruntu nie nadającego się do zasypki | m3 | 1632.58
7 d.1.1 | KNNR 1 0208-02 | Dodatek za każdy rozp. 1 km transportu ziemi samochodami samowyładowczymi po drogach o nawierzchni utwardzonej(kat.gr. I-IV) - wywóz gruntu nie nadającego się do zasypki Krotność = 2 | m3 | 1632.58
8 d.1.1 | wycena indywidualna | Opłata za składowanie urobku na wysypisku | t | (3528.84)*1.7 = 5999.03
9 d.1.1 | wycena indywidualna | Opłata za składowanie urobku na wysypisku | t | (1632.58)*1.7 = 2775.39
10 d.1.1 | KNNR 1 0313-04 | Ażurowe umocenienie ścian wykopów wraz z rozbiórką palami szalunkowymi stalowymi (wypraskami) w gruntach suchych ; wyk.o szer.do 1 m i głęb.do 3.0 m; grunt kat. III-IV | m2 | 26434.64
11 d.1.1 | KNNR 4 1411-03 | Podłoża pod kanały i obiekty z materiałów sypkich grub. 20 cm | m3 | 1029.65
12 d.1.1 | KNNR 1 0214-05 | Zasypanie wykopów .fund.podłużnych,punktowych, rowów, wykopów obiektowych spycharkami z zagęszcz.mechanicznym ubijakami (gr.warstwy w stanie luźnym 25 cm) - kat.gr. III-IV obsypka | m3 | 1877.85
13 d.1.1 | KNNR 1 0205-04 | Roboty ziemne wykonywane koparkami przedsiębiernymi o poj.łyżki 0.60 m3 w gr.kat. I-III w ziemi uprzednio zmag.w hałdach z transp.urobku na odl. 1 km sam.samowyład. - dowóz podsypki i obsypki | m3 | 2907.5
14 d.1.1 | KNNR 1 0208-02 | Dodatek za każdy rozp. 1 km transportu ziemi samochodami samowyładowczymi po drogach o nawierzchni utwardzonej(kat.gr. I-IV) Krotność = 2 | m3 | 2907.5
15 d.1.1 | KNNR 1 0205-04 | Roboty ziemne wykonywane koparkami przedsiębiernymi o poj.łyżki 0.60 m3 w gr.kat. I-III w ziemi uprzednio zmag.w hałdach z transp.urobku na odl. 1 km sam.samowyład. - dowóz brakującego gruntu do zasypki wykopów | m3 | 1632.58
16 d.1.1 | KNNR 1 0208-02 | Dodatek za każdy rozp. 1 km transportu ziemi samochodami samowyładowczymi po drogach o nawierzchni utwardzonej(kat.gr. I-IV) - dowóz brakującego gruntu do zasypki wykopów Krotność = 2 | m3 | 1632.58
17 d.1.1 | KNNR 1 0214-05 | Zasypanie wykopów .fund.podłużnych,punktowych, rowów, wykopów obiektowych spycharkami z zagęszcz.mechanicznym ubijakami (gr.warstwy w stanie luźnym 25 cm) - kat.gr. III-IV - z odkładu | m3 | 10883.91
18 d.1.1 | KNNR 1 0214-05 | Zasypanie wykopów .fund.podłużnych,punktowych, rowów, wykopów obiektowych spycharkami z zagęszcz.mechanicznym ubijakami (gr.warstwy w stanie luźnym 25 cm) - kat.gr. III-IV - z odkładu gruntem dowiezionym | m3 | 1632.58
19 d.1.1 | KNR-W 2-18 0901-01 | Montaż konstrukcji podwieszeń kabli energetycznych i telekomunikacyjnych typu lekkiego o rozpiętości elementu 4.0 m | kpl. | 151
20 d.1.1 | KNR-W 2-18 0901-06 | Demontaż konstrukcji podwieszeń kabli energetycznych i telekomunikacyjnych typu lekkiego o rozpiętości elementu 4.0 m | kpl. | 151
21 d.1.1 | KNR-W 2-18 0903-01 | Montaż konstrukcji podwieszeń rurociągów i kanałów o rozpiętości elementu 4.0 m | kpl. | 226
22 d.1.1 | KNR-W 2-18 0903-06 | Demontaż konstrukcji podwieszeń rurociągów i kanałów o rozpiętości elementu 4.0 m | kpl. | 226
23 d.1.1 | KNNR 2 0106-01 | Betonowanie ław fundamentowych niezbrojonych w deskowaniu tradycyjnym pod studnie | m3 | 1.5*1.5*0.1*(232+2) = 52.65
24 d.1.1 | KNNR 1 0605-01 | Igłofiltry o średnicy do 50 mm wpłukiwane w grunt bezpośrednio bez opsypki do głębokości 4 m. | szt. | 2969
25 d.1.1 | KNNR 1 0603-01 | Pompowanie odwadniające | godz. | (2969)*24/50 = 1425.12
Razem dział Kanalizacja grawitacyjna Roboty ziemne CPV - 45111200-0, CPV - 45111240-2
1.2 | Kanalizacja grawitacyjna Roboty montażowe CPV: 45232440-8, CPV: 45232152-2, CPV: 45231400-9,
26 d.1.2 | KNNR 4 1413-01 | Studnie rewizyjne z kręgów betonowych o śr. 1000 mm w gotowym wykopie o głębok. 3m | stud. | 232
27 d.1.2 | KNNR 4 1413-01 | Studnie rewizyjne z kręgów betonowych o śr. 1000 mm w gotowym wykopie o głębok. 3m - studnia osadnikowa | stud. | 2
28 d.1.2 | KNNR 4 1413-02 | Studnie rewizyjne z kręgów betonowych o śr. 1000 mm w gotowym wykopie za każde 0.5 m różnicy głęb. | [0.5 m] stud. | -265
29 d.1.2 | KNNR 4 1417-02 | Studzienki kanalizacyjne systemowe o śr .425 mm - zamknięcie rurą teleskopową z włazem ciężkim | szt | 74
30 d.1.2 | KNNR 4 1308-03 | Kanały z rur PVC łączonych na wcisk o śr. zewn. 200 mm | m | 4420.83+2.21 = 4423.04
31 d.1.2 | KNNR 4 1321-03 | Kaskady zewn PVC o śr. 200 mm | szt | 9
32 d.1.2 | KNNR 4 1308-02 | Kanały z rur PVC łączonych na wcisk o śr. zewn. 160 mm | m | 434.09+128.25 = 562.34
33 d.1.2 | KNNR 4 1321-02 | Kaskady zewn PVC o śr. 160 mm | szt | 44
34 d.1.2 | KNNR 4 1321-03 | Kształtki PVC kanalizacyjne jednokielichowe łączone na wcisk o śr. zewn. 200 mm - zaślepki | szt | 9
35 d.1.2 | KNNR 4 1321-02 | Kształtki PVC kanalizacyjne jednokielichowe łączone na wcisk o śr. zewn. 160 mm - zaślepki | szt | 121
36 d.1.2 | KNNR 4 1105-05 | Zasuwy żeliwne klinowe owalne kołnierzowe z obudową o śr.200 mm | kpl. | 2
37 d.1.2 | KNNR 4 1206-04 | Przewiert sterowany - Przewierty o długości do 30 m maszyną do wierceń poziomych WP 15/25 rurami o śr.150-250 mm w gruntach kat.III-IV | m | 146.1
38 d.1.2 | KNNR 4 1206-06 | Przewiert sterowany - Przewierty o długości do 40 m maszyną do wierceń poziomych WP 15/25 rurami o śr.150-250 mm w gruntach kat.III-IV | m | 31.4
39 d.1.2 | KNNR 4 1207-02 | Przewierty o długości do 20 m rurami o śr.323,9*8,0mm w gruntach kat.III-IV | m | 572.6
40 d.1.2 | KNNR 4 1207-06 | Przewierty o długości do 40 m rurami o śr.323,9*8,0mm w gruntach kat.III-IV | m | 298.5
41 d.1.2 | KNNR 4 1209-01 | Przeciaganie rurociągów przewodowych o śr.nominalnej 100-300 mm w rurach ochronnych - fi 323,9 Rurociąg dn 200 mm | m | 497
42 d.1.2 | KNNR 4 1209-01 | Przeciaganie rurociągów przewodowych o śr.nominalnej 100-300 mm w rurach ochronnych - fi 323,9 Rurociąg dn 160 mm | m | 353.6
43 d.1.2 | KNNR 4 1209-01 | Przeciaganie rurociągów przewodowych o śr.nominalnej 100-300 mm w rurach ochronnych - fi 315 PE | m | 177.5
44 d.1.2 | KNR-W 2-19 0121-01 | Uszczelnianie końców rur przeciskowych i przewiertowych o śr.nom.300-800 mm (dn 200) | szt. | 84
45 d.1.2 | KNR-W 2-19 0121-01 | Uszczelnianie końców rur przeciskowych i przewiertowych o śr.nom.300-800 mm (dn 160) | szt. | 74
46 d.1.2 | KNNR 4 1612-02 | Jednokrotne płukanie sieci kanalizacyjnej o śr. nominalnej 200 mm | odc.200m | (5134)/200 = 25.67
47 d.1.2 | KNNR 4 1612-01 | Jednokrotne płukanie sieci o śr. nominalnej do 150 mm | odc.200m | (1036)/200 = 5.18
48 d.1.2 | KNNR 4 1610-02 | Próba wodna szczelności kanałów rurowych o śr.nominalnej 200 mm - próba na eksfiltrację | odc. -1 prób. | (5134)/200 = 25.67
49 d.1.2 | KNNR 4 1610-01 | Próba wodna szczelności kanałów rurowych o śr.nominalnej do 150 mm | odc. -1 prób. | (1036)/200 = 5.18
50 d.1.2 | wycena indywidualna | Inspekcja telewizyjna rurociągów Dn 200 | m | 5095.33
Razem dział Kanalizacja grawitacyjna Roboty montażowe CPV: 45232440-8, CPV: 45232152-2, CPV: 45231400-9,
1.3 | Roboty rozbiórkowe i odtworzenia nawierzchni CPV - 45111300-1, CPV - 45233140-2,
51 d.1.3 | KNR AT-03 0101-02 | Roboty remontowe - cięcie piłą nawierzchni bitumicznych na gł. 6-10 cm | m | 363.3
52 d.1.3 | KNR AT-03 0102-02 | Roboty remontowe - frezowanie nawierzchni bitumicznej o gr. 4 cm z wywozem materiału z rozbiórki na odl. do 1 km | m2 | 637.9
53 d.1.3 | KNR 2-31 0803-03 | Mechaniczne rozebranie nawierzchni z mieszanek mineralno-bitumicznych o grub. 3 cm | m2 | 726.6
54 d.1.3 | KNR 2-31 0803-04 | Mechaniczne rozebranie nawierzchni z mieszanek mineralno-bitumicznych - dalszy 1 cm grub. Krotność = 15 | m2 | 726.6
55 d.1.3 | KNR 4-01 0108-11 | Wywiezienie "asfaltów" z rozbiórki samochodami samowyładowczymi na odl.do 1 km | m3 | (726.6)*0.18 = 130.79
56 d.1.3 | KNR 4-01 0108-12 | Wywiezienie asfaltów" z rozbiórki samochodami samowyładowczymi - za każdy nast. 1 km Krotność = 4 | m3 | (726.6)*0.18 = 130.79
57 d.1.3 | wycena indywidualna | Opłata za składowanie "asfaltów" z rozbiórki na wysypisku | t | (726.6)*0.18*2 = 261.58
58 d.1.3 | KNR 2-31 0802-07 | Mechaniczne rozebranie podbudowy z kruszywa kamiennego o grub. 15 cm | m2 | 726.6
59 d.1.3 | KNR 2-31 0802-08 | Mechaniczne rozebranie podbudowy z kruszywa kamiennego - dalszy 1 cm grub. Krotność = 5 | m2 | 726.6
60 d.1.3 | KNR 4-01 0108-11 | Wywiezienie gruzu samochodami samowyładowczymi na odl.do 1 km 726,6*0,2=145,32 | m3 | 145.32
61 d.1.3 | KNR 4-01 0108-12 | Wywiezienie gruzu spryzmowanego samochodami samowyładowczymi - za każdy nast. 1 km 726,6*0,2=145,32 Krotność = 4 | m3 | 145.32
62 d.1.3 | wycena indywidualna | Opłata za składowanie gruzu na wysypisku | t | (145.32)*1.8 = 261.58
63 d.1.3 | KNR 2-31 0114-07 | Podbudowa z kruszywa łamanego - warstwa górna o grub.po zagęszcz. 8 cm | m2 | 726.6
64 d.1.3 | KNR 2-31 0114-08 | Podbudowa z kruszywa łamanego - warstwa górna - za każdy dalszy 1 cm grub.po zagęszcz. Krotność = 12 | m2 | 726.6
65 d.1.3 | KNR 2-31 0311-01 | Nawierzchnia z mieszanek mineralno-bitumicznych grysowo-żwirowych - warstwa wiążąca asfaltowa - grubość po zagęszczeniu 4 cm | m2 | 726.6
66 d.1.3 | KNR 2-31 0311-02 | Nawierzchnia z mieszanek mineralno-bitumicznych grysowo-żwirowych - warstwa wiążąca asfaltowa - za każdy dalszy 1 cm grubości po zagęszczeniu Krotność = 9 | m2 | 726.6
67 d.1.3 | KNR 2-31 0311-05 | Nawierzchnia z mieszanek mineralno-bitumicznych grysowo-żwirowych - warstwa ścieralna asfaltowa - grubość po zagęszczeniu 3 cm | m2 | 1235.7
68 d.1.3 | KNR 2-31 0311-06 | Nawierzchnia z mieszanek mineralno-bitumicznych grysowo-żwirowych - warstwa ścieralna asfaltowa - za każdy dalszy 1 cm grubości po zagęszczeniu Krotność = 2 | m2 | 1235.7
69 d.1.3 | KNR 2-31 0108-01 | Wyrównanie istniejącej podbudowy mieszanką mineralno-asfaltową z wbudowaniem ręcznym - umocnienie poboczy na szer 1,0 m przy pomocy frezowiny | t | (571.25)*0.04*1.0*2 = 45.70
70 d.1.3 | KNR 2-31 0807-03 | Rozebranie nawierzchni z kostki betonowej 14x12 cm lub żużlowej 14x14 cm na podsypce cementowo-piaskowej z wypełnieniem spoin zaprawą cementową - Polbruk | m2 | 256.5
71 d.1.3 | KNR 2-31 0802-07 | Mechaniczne rozebranie podbudowy z kruszywa kamiennego o grubości 15 cm | m2 | 256.5
72 d.1.3 | KNR 2-31 0114-05 | Podbudowa z kruszywa łamanego - warstwa dolna o grub.po zagęszcz. 15 cm | m2 | 256.5
73 d.1.3 | KNR 2-31 0114-08 | Podbudowa z kruszywa łamanego - warstwa górna - za każdy dalszy 1 cm grub.po zagęszcz. Krotność = 5 | m2 | 256.5
74 d.1.3 | KNR 0-11 0316-02 | Nawierzchnie z kostki betonowej "POLBRUK" grubości 80 mm typu 20 na podsypce piaskowej grubości 50 mm z wypełnieniem spoin piaskiem | m2 | 256.5
75 d.1.3 | KNR 2-31 0804-06 | Ręczne rozebranie nawierzchni z brukowca o wysokości 16-20 cm | m2 | 166.8
76 d.1.3 | KNR 2-31 0114-01 | Podbudowa z kruszywa naturalnego - warstwa dolna o grubości po zagęszczeniu 20 cm | m2 | 166.8
77 d.1.3 | KNR 2-31 0205-05 | Nawierzchnia z brukowca z kamienia obrobionego o wym. 16-20 cm | m2 | 166.8
78 d.1.3 | KNR 2-31 0813-01 | Rozebranie krawężników betonowych 15x30 cm na podsypce piaskowej | m | 187.12
79 d.1.3 | KNR 2-31 0403-01 | Krawężniki betonowe wystające o wymiarach 15x30 cm na podsypce piaskowej | m | 187.12
80 d.1.3 | KNR 2-31 0811-02 | Rozebranie nawierzchni z płyt drogowych betonowych o grubości 15 cm z wypełnieniem spoin piaskiem | m2 | 180
81 d.1.3 | KNR 2-31 0114-01 | Podbudowa z kruszywa naturalnego - warstwa dolna o grubości po zagęszczeniu 20 cm | m2 | 180
82 d.1.3 | KNR 2-31 0309-06 | Nawierzchnia z płyt drogowych betonowych kwadratowych o grubości 15 cm z wypełnieniem spoin piaskiem | m2 | 180
Razem dział Roboty rozbiórkowe i odtworzenia nawierzchni CPV - 45111300-1, CPV - 45233140-2,
Razem dział ETAP I - Grawitacja - Koszty kwalifikowane
2 | ETAP I - Tłoczny - Koszty kwalifikowane
2.1 | Kanalizacja tłoczna Roboty ziemne CPV - 45111200-0, CPV - 45111240-2
83 d.2.1 | KNNR 1 0111-01 | Roboty pomiarowe przy liniowych robotach ziemnych - trasa dróg w terenie równinnym. | km | (338.17)/1000 = 0.34
84 d.2.1 | KNNR 1 0210-03 | Wykopy oraz przekopy o głęb.do 3.0 m wyk.na odkład koparkami podsiębiernymi o poj.łyżki 0.25 - 0.60 m3 w gr.kat. III-IV | m3 | (360.66)*0.9 = 324.59
85 d.2.1 | KNNR 1 0307-04 | Wykopy liniowe o szerokości 0,8-2,5 m i głębokości do 3,0 m o ścianach pionowych w gruntach suchych kat. III-IV | m3 | (360.66)*0.1 = 36.07
86 d.2.1 | KNNR 1 0202-08 | Roboty ziemne wykonywane koparkami podsiębiernymi o poj.łyżki 0.60 m3 w gr.kat. III-IV z transp.urobku na odl.do 1 km sam.samowyład. | m3 | 128.07
87 d.2.1 | KNNR 1 0208-02 | Dodatek za każdy rozp. 1 km transportu ziemi samochodami samowyładowczymi po drogach o nawierzchni utwardzonej(kat.gr. I-IV) Krotność = 2 | m3 | 128.07
88 d.2.1 | wycena indywidualna | Opłata za składowanie urobku na wysypisku | t | (128.07)*1.7 = 217.72
89 d.2.1 | KNNR 1 0313-04 | Ażurowe umocenienie ścian wykopów wraz z rozbiórką palami szalunkowymi stalowymi (wypraskami) w gruntach suchych ; wyk.o szer.do 1 m i głęb.do 3.0 m; grunt kat. III-IV | m2 | 589.68
90 d.2.1 | KNNR 1 0315-05 | Umocnienie ścian wykopów palami szalunkowymi stalowymi na gł. do 6,0 m pod komory, studzienki itp. na sieciach zewnętrznych w gruntach suchych kat.I-IV wraz z rozbiórką - ścianka szczelna | m2 | 186
91 d.2.1 | KNNR 4 1411-03 | Podłoża pod kanały i obiekty z materiałów sypkich grub. 20 cm | m3 | 36.1
92 d.2.1 | KNNR 1 0214-05 | Zasypanie wykopów .fund.podłużnych,punktowych, rowów, wykopów obiektowych spycharkami z zagęszcz.mechanicznym ubijakami (gr.warstwy w stanie luźnym 25 cm) - kat.gr. III-IV obsypka | m3 | 52.67
93 d.2.1 | KNNR 1 0205-04 | Roboty ziemne wykonywane koparkami przedsiębiernymi o poj.łyżki 0.60 m3 w gr.kat. I-III w ziemi uprzednio zmag.w hałdach z transp.urobku na odl. 1 km sam.samowyład. - dowóz podsypki i obsypki | m3 | 88.77
94 d.2.1 | KNNR 1 0208-02 | Dodatek za każdy rozp. 1 km transportu ziemi samochodami samowyładowczymi po drogach o nawierzchni utwardzonej(kat.gr. I-IV) Krotność = 2 | m3 | 88.77
95 d.2.1 | KNNR 1 0214-05 | Zasypanie wykopów .fund.podłużnych,punktowych, rowów, wykopów obiektowych spycharkami z zagęszcz.mechanicznym ubijakami (gr.warstwy w stanie luźnym 25 cm) - kat.gr. III-IV - z odkładu | m3 | 360.65
96 d.2.1 | KNR-W 2-18 0901-01 | Montaż konstrukcji podwieszeń kabli energetycznych i telekomunikacyjnych typu lekkiego o rozpiętości elementu 4.0 m | kpl. | 4
97 d.2.1 | KNR-W 2-18 0901-06 | Demontaż konstrukcji podwieszeń kabli energetycznych i telekomunikacyjnych typu lekkiego o rozpiętości elementu 4.0 m | kpl. | 4
98 d.2.1 | KNR-W 2-18 0903-01 | Montaż konstrukcji podwieszeń rurociągów i kanałów o rozpiętości elementu 4.0 m | kpl. | 4
99 d.2.1 | KNR-W 2-18 0903-06 | Demontaż konstrukcji podwieszeń rurociągów i kanałów o rozpiętości elementu 4.0 m | kpl. | 4
100 d.2.1 | KNNR 2 0106-01 | Betonowanie ław fundamentowych niezbrojonych w deskowaniu tradycyjnym pod studnie | m3 | 1.5*1.5*0.1*(6) = 1.35
Razem dział Kanalizacja tłoczna Roboty ziemne CPV - 45111200-0, CPV - 45111240-2
2.2 | Kanalizacja tłoczna - roboty montażowe CPV - 45232410-9, CPV - 45233120-6, CPV - 45232423-3, CPV - 45315300-1
101 d.2.2 | KNNR 4 1413-03 | Studnie rewizyjne z kręgów betonowych B45 o śr. 1200 mm w gotowym wykopie o głębok. 3m - komory rewizyjne z wyposażeniem na sieci PE dn 90 | stud. | 1
102 d.2.2 | KNNR 4 1413-05 | Studnie rewizyjne z kręgów betonowych o śr. 2000 mm w gotowym wykopie o głębok. 3m - komora pomiarowa dn 2000 na sieci dn 90 - analogia | stud. | 1
103 d.2.2 | KNNR 4 1413-04 | Studnie rewizyjne z kręgów betonowych o śr. 1200 mm w gotowym wykopie za każde 0.5 m różnicy głęb. | [0.5 m] stud. | -4
104 d.2.2 | KNNR 4 1413-01 | Studnie rewizyjne z kręgów betonowych o śr. 1000 mm w gotowym wykopie o głębok. 3m- studnie rozprężne | stud. | 4
105 d.2.2 | KNNR 4 1413-02 | Studnie rewizyjne z kręgów betonowych o śr. 1000 mm w gotowym wykopie za każde 0.5 m różnicy głęb. - studnie rozprężne | [0.5 m] stud. | -18
106 d.2.2 | KNNR 4 1413-04 | Studnie rewizyjne z kręgów betonowych o śr. 1200 mm w gotowym wykopie za każde 0.5 m różnicy głęb. | [0.5 m] stud. | -3
107 d.2.2 | KNNR 4 1009-03 | Sieci kanalizacyjne - montaż rurociągów z rur polietylenowych (PE, PEHD) o śr.zewnętrznej 90 mm | m | 183.69
108 d.2.2 | KNNR 4 1009-05 | Sieci kanalizacyjne - montaż rurociągów z rur polietylenowych (PE, PEHD) o śr.zewnętrznej 125 mm | m | 29.24
109 d.2.2 | KNNR 4 1011-03 | Sieci kanalizacyjne - połączenie rur polietylenowych ciśnieniowych PE, PEHD za pomocą kształtek elektrooporowych o śr. zewn. 90 mm - mufy | złącz. | 3
110 d.2.2 | KNNR 4 1011-03 | Sieci kanalizacyjne - połączenie rur polietylenowych ciśnieniowych PE, PEHD za pomocą kształtek elektrooporowych o śr. zewn. 90 mm - łuki, kolana | złącz. | 1
111 d.2.2 | KNNR 4 1011-05 | Sieci kanalizacyjne - połączenie rur polietylenowych ciśnieniowych PE, PEHD za pomocą kształtek elektrooporowych o śr. zewn. 125 mm - mufy | złącz. | 1
112 d.2.2 | KNNR 4 1011-05 | Sieci kanalizacyjne - połączenie rur polietylenowych ciśnieniowych PE, PEHD za pomocą kształtek elektrooporowych o śr. zewn. 125 mm - łuki, kolana | złącz. | 2
113 d.2.2 | KNNR 4 1206-06 | Przewiert sterowany - Przewierty o długości do 40 m maszyną do wierceń poziomych WP 15/25 rurami o śr.150-250 mm w gruntach kat.III-IV - rurociąg RC dn 90 | m | 125.24
114 d.2.2 | KNR-W 2-18 0513-05 | Dostawa i montaż przepompowni ścieków PS 1 fi 2000mm wraz z uruchomieniem, z wyposażeniem wg projektu | kpl. | 1
115 d.2.2 | KNR-W 2-18 0513-05 | Dostawa i montaż przepompowni ścieków PS 2 fi 1500mm wraz z uruchomieniem, z wyposażeniem wg projektu | kpl. | 1
116 d.2.2 | KNNR 4 1429-01 | Biofiltr na studni rozprężnej | szt | 1+1+1+1 = 4.00
117 d.2.2 | KNR-W 2-19 0102-01 | Oznakowanie trasy rurociągu tłocznego ułożonego w ziemi taśmą z tworzywa sztucznego | m | 183.69+29.24 = 212.93
118 d.2.2 | KNNR 4 1430-01 | Wykonanie różnych elementów drobnowymiarowych o objętości do 1.5 m3 - elementy betonowe (0,2*0,4*0,5)- bloki oporowe | m3 | (0.2*0.4*0.5)*(3) = 0.12
119 d.2.2 | KNNR 4 1606-01 | Próba wodna szczelności sieci o śr. do 110 mm - rurociąg PE dn 90 | 200m -1 prób. | (308.93)/200 = 1.54
120 d.2.2 | KNNR 4 1606-02 | Próba wodna szczelności sieci o śr. 125 mm | 200m -1 prób. | (29.24)/200 = 0.15
121 d.2.2 | KNNR 4 1612-01 | Jednokrotne płukanie sieci o śr. nominalnej do 150 mm | odc.200m | (308.93+29.24)/200 = 1.69
Razem dział Kanalizacja tłoczna - roboty montażowe CPV - 45232410-9, CPV - 45233120-6, CPV - 45232423-3, CPV - 45315300-1
2.3 | Zagospodarowanie terenu pompowni - CPV: 45233140-2
122 d.2.3 | KNR 2-31 0103-02 | Ręczne profilowanie i zagęszenie podłoża pod warstwy konstrukcyjne nawierzchni w gr.kat.III-IV | m2 | 50+50 = 100.00
123 d.2.3 | KNNR 6 0113-02 | Warstwa dolna podbudowy z kruszyw łamanych gr. 20 cm | m2 | 50+50 = 100.00
124 d.2.3 | KNNR 6 0502-03 | Nawierzchnia z kostki brukowej betonowej grubości 8 cm na podsypce cementowo-piaskowej z wypełnieniem spoin piaskiem Profil 69 PS2 - 25+25 Profil 70 PS1 - 25+25 | m2 | 50+50 = 100.00
125 d.2.3 | KNNR 6 0403-03 | Krawężniki betonowe wystające o wymiarach 15x30 cm z wykonaniem ław betonowych na podsypce cementowo-piaskowej Profil 69 PS2 - 36 Profil 70 PS1 - 36 | m | 36+36 = 72.00
126 d.2.3 | KNR-W 2-02 1803-02 | Ogrodzenie z siatki ślimakowej powlekanej PE wys. 1.5 m na słupkach stalowych z rur o rozstawie 2.4 m Profil 69 PS2 - 17 Profil 70 PS1 - 17 | m | 17+17 = 34.00
127 d.2.3 | KNR 2-02 1808-02 | Wrota dwuskrzydłowe wys.1.6 m szer.wrót 3 m i z siatki w ramach stal.na got.słupkach bez pasa dolnego z blachy Profil 69 PS2 - 1 Profil 70 PS1 - 1 | kpl. | 1+1 = 2.00
128 d.2.3 | KNR 2-01 0510-01 | Humusowanie skarp z obsianiem przy grubości warstwy humusu 5 cm Profil 69 PS2 - 17 Profil 70 PS1 - 17 | m2 | 17+17 = 34.00
129 d.2.3 |  | Roboty elektryczne związane z podłączeniem przepompowni oraz oświetleniem terenu Profil 69 PS2 - 1 Profil 70 PS1 - 1 | kpl. | 1+1 = 2.00
Razem dział Zagospodarowanie terenu pompowni - CPV: 45233140-2
Razem dział ETAP I - Tłoczny - Koszty kwalifikowane
3 | ETAP I - Tłoczny - Koszty niekwalifikowane
3.1 | Kanalizacja tłoczna Roboty ziemne CPV - 45111200-0, CPV - 45111240-2
130 d.3.1 | KNNR 1 0111-01 | Roboty pomiarowe przy liniowych robotach ziemnych - trasa dróg w terenie równinnym. | km | (35.1+64.91+1288.91+1266.15)/1000 = 2.66
131 d.3.1 | KNNR 1 0210-03 | Wykopy oraz przekopy o głęb.do 3.0 m wyk.na odkład koparkami podsiębiernymi o poj.łyżki 0.25 - 0.60 m3 w gr.kat. III-IV | m3 | (51.95+78.55+1382.64+1215.86)*0.9 = 2456.10
132 d.3.1 | KNNR 1 0307-04 | Wykopy liniowe o szerokości 0,8-2,5 m i głębokości do 3,0 m o ścianach pionowych w gruntach suchych kat. III-IV | m3 | (51.95+78.55+1382.64+1215.86)*0.1 = 272.90
133 d.3.1 | KNNR 1 0202-08 | Roboty ziemne wykonywane koparkami podsiębiernymi o poj.łyżki 0.60 m3 w gr.kat. III-IV z transp.urobku na odl.do 1 km sam.samowyład. | m3 | 17.2+31.8+570.71+454.18 = 1073.89
134 d.3.1 | KNNR 1 0208-02 | Dodatek za każdy rozp. 1 km transportu ziemi samochodami samowyładowczymi po drogach o nawierzchni utwardzonej(kat.gr. I-IV) Krotność = 2 | m3 | 17.2+31.8+570.71+454.18 = 1073.89
135 d.3.1 | wycena indywidualna | Opłata za składowanie urobku na wysypisku | t | (17.2+31.8+570.71+454.18)*1.7 = 1825.61
136 d.3.1 | KNNR 1 0313-04 | Ażurowe umocenienie ścian wykopów wraz z rozbiórką palami szalunkowymi stalowymi (wypraskami) w gruntach suchych ; wyk.o szer.do 1 m i głęb.do 3.0 m; grunt kat. III-IV | m2 | 138.3+220.7+3876.7+3286.72 = 7522.42
137 d.3.1 | KNNR 4 1411-03 | Podłoża pod kanały i obiekty z materiałów sypkich grub. 20 cm | m3 | 7.02+12.98+214.18+168.55 = 402.73
138 d.3.1 | KNNR 1 0214-05 | Zasypanie wykopów .fund.podłużnych,punktowych, rowów, wykopów obiektowych spycharkami z zagęszcz.mechanicznym ubijakami (gr.warstwy w stanie luźnym 25 cm) - kat.gr. III-IV obsypka | m3 | 9.96+18.41+335.12+263.72 = 627.21
139 d.3.1 | KNNR 1 0205-04 | Roboty ziemne wykonywane koparkami przedsiębiernymi o poj.łyżki 0.60 m3 w gr.kat. I-III w ziemi uprzednio zmag.w hałdach z transp.urobku na odl. 1 km sam.samowyład. - dowóz podsypki i obsypki | m3 | 16.98+31.39+549.3+432.27 = 1029.94
140 d.3.1 | KNNR 1 0208-02 | Dodatek za każdy rozp. 1 km transportu ziemi samochodami samowyładowczymi po drogach o nawierzchni utwardzonej(kat.gr. I-IV) Krotność = 2 | m3 | 16.98+31.39+549.3+432.27 = 1029.94
141 d.3.1 | KNNR 1 0214-05 | Zasypanie wykopów .fund.podłużnych,punktowych, rowów, wykopów obiektowych spycharkami z zagęszcz.mechanicznym ubijakami (gr.warstwy w stanie luźnym 25 cm) - kat.gr. III-IV - z odkładu | m3 | 51.95+78.55+1382.64+1215.86 = 2729.00
142 d.3.1 | KNR-W 2-18 0901-01 | Montaż konstrukcji podwieszeń kabli energetycznych i telekomunikacyjnych typu lekkiego o rozpiętości elementu 4.0 m | kpl. | 1+1+8 = 10.00
143 d.3.1 | KNR-W 2-18 0901-06 | Demontaż konstrukcji podwieszeń kabli energetycznych i telekomunikacyjnych typu lekkiego o rozpiętości elementu 4.0 m | kpl. | 1+1+8 = 10.00
144 d.3.1 | KNR-W 2-18 0903-01 | Montaż konstrukcji podwieszeń rurociągów i kanałów o rozpiętości elementu 4.0 m | kpl. | 1+4 = 5.00
145 d.3.1 | KNR-W 2-18 0903-06 | Demontaż konstrukcji podwieszeń rurociągów i kanałów o rozpiętości elementu 4.0 m | kpl. | 1+4 = 5.00
146 d.3.1 | KNNR 2 0106-01 | Betonowanie ław fundamentowych niezbrojonych w deskowaniu tradycyjnym pod studnie | m3 | 1.5*1.5*0.1*(5+6) = 2.48
Razem dział Kanalizacja tłoczna Roboty ziemne CPV - 45111200-0, CPV - 45111240-2
3.2 | Kanalizacja tłoczna - roboty montażowe CPV - 45232410-9, CPV - 45233120-6, CPV - 45232423-3, CPV - 45315300-1
147 d.3.2 | KNNR 4 1413-03 | Studnie rewizyjne z kręgów betonowych B45 o śr. 1200 mm w gotowym wykopie o głębok. 3m - komory rewizyjne z wyposażeniem na sieci PE dn 125 | stud. | 4+5 = 9.00
148 d.3.2 | KNNR 4 1413-03 | Studnie rewizyjne z kręgów betonowych B45 o śr. 1200 mm w gotowym wykopie o głębok. 3m - komora z zaworem N-O | stud. | 1
149 d.3.2 | KNNR 4 1413-04 | Studnie rewizyjne z kręgów betonowych o śr. 1200 mm w gotowym wykopie za każde 0.5 m różnicy głęb. | [0.5 m] stud. | -9-10 = -19.00
150 d.3.2 | KNNR 4 1413-01 | Studnie rewizyjne z kręgów betonowych o śr. 1000 mm w gotowym wykopie o głębok. 3m- studnie rozprężne | stud. | 1
151 d.3.2 | KNNR 4 1413-02 | Studnie rewizyjne z kręgów betonowych o śr. 1000 mm w gotowym wykopie za każde 0.5 m różnicy głęb. - studnie rozprężne | [0.5 m] stud. | -1
152 d.3.2 | KNNR 4 1009-03 | Sieci kanalizacyjne - montaż rurociągów z rur polietylenowych (PE, PEHD) o śr.zewnętrznej 90 mm | m | 35.1+64.91-6.0 = 94.01
153 d.3.2 | KNNR 4 1009-05 | Sieci kanalizacyjne - montaż rurociągów z rur polietylenowych (PE, PEHD) o śr.zewnętrznej 125 mm | m | 1071.91+842.75-4.41 = 1910.25
154 d.3.2 | KNNR 4 1011-03 | Sieci kanalizacyjne - połączenie rur polietylenowych ciśnieniowych PE, PEHD za pomocą kształtek elektrooporowych o śr. zewn. 90 mm - mufy | złącz. | 1+1 = 2.00
155 d.3.2 | KNNR 4 1011-05 | Sieci kanalizacyjne - połączenie rur polietylenowych ciśnieniowych PE, PEHD za pomocą kształtek elektrooporowych o śr. zewn. 125 mm - mufy | złącz. | 105+93 = 198.00
156 d.3.2 | KNNR 4 1011-05 | Sieci kanalizacyjne - połączenie rur polietylenowych ciśnieniowych PE, PEHD za pomocą kształtek elektrooporowych o śr. zewn. 125 mm - łuki, kolana | złącz. | 2+13 = 15.00
157 d.3.2 | KNNR 4 1206-02 | Przewierty o długości do 20 m rurami o śr.219,1mm w gruntach kat.III-IV - dla fi 125 | m | 5+8+8+8 = 29.00
158 d.3.2 | KNNR 4 1209-01 | Przeciaganie rurociągów przewodowych o śr.nominalnej 125 mm w rurach ochronnych | m | 5+8+8+8 = 29.00
159 d.3.2 | KNNR 4 1206-06 | Przewiert sterowany - Przewierty o długości do 40 m maszyną do wierceń poziomych WP 15/25 rurami o śr.150-250 mm w gruntach kat.III-IV - rurociąg RC dn 125 | m | 205+116.4+291 = 612.40
160 d.3.2 | KNR-W 2-19 0122-02 | Uszczelnianie końców rur ochronnych o śr.nom.200 mm dla rur PE dn 125 | szt. | 4+4 = 8.00
161 d.3.2 | KNNR 4 1429-01 | Biofiltr na studni rozprężnej | szt | 1
162 d.3.2 | KNR-W 2-19 0102-01 | Oznakowanie trasy rurociągu tłocznego ułożonego w ziemi taśmą z tworzywa sztucznego | m | 35.1+64.91+1071.91+842.75 = 2014.67
163 d.3.2 | KNNR 4 1430-01 | Wykonanie różnych elementów drobnowymiarowych o objętości do 1.5 m3 - elementy betonowe (0,2*0,4*0,5)- bloki oporowe | m3 | (0.2*0.4*0.5)*(2+13) = 0.60
164 d.3.2 | KNNR 4 1606-01 | Próba wodna szczelności sieci o śr. do 110 mm - rurociąg PE dn 90 | 200m -1 prób. | (35.1+64.91)/200 = 0.50
165 d.3.2 | KNNR 4 1606-02 | Próba wodna szczelności sieci o śr. 125 mm | 200m -1 prób. | (1288.91+1266.15)/200 = 12.78
166 d.3.2 | KNNR 4 1612-01 | Jednokrotne płukanie sieci o śr. nominalnej do 150 mm | odc.200m | (35.1+64.91+1288.91+1266.15)/200 = 13.28
Razem dział Kanalizacja tłoczna - roboty montażowe CPV - 45232410-9, CPV - 45233120-6, CPV - 45232423-3, CPV - 45315300-1
3.3 | Roboty rozbiórkowe i odtworzenia nawierzchni CPV - 45111300-1, CPV - 45233140-2,
167 d.3.3 | KNR AT-03 0101-02 | Roboty remontowe - cięcie piłą nawierzchni bitumicznych na gł. 6-10 cm | m | 185.95
168 d.3.3 | KNR AT-03 0102-02 | Roboty remontowe - frezowanie nawierzchni bitumicznej o gr. 4 cm z wywozem materiału z rozbiórki na odl. do 1 km | m2 | 181.6
169 d.3.3 | KNR 2-31 0803-03 | Mechaniczne rozebranie nawierzchni z mieszanek mineralno-bitumicznych o grub. 3 cm | m2 | 371.9
170 d.3.3 | KNR 2-31 0803-04 | Mechaniczne rozebranie nawierzchni z mieszanek mineralno-bitumicznych - dalszy 1 cm grub. Krotność = 15 | m2 | 371.9
171 d.3.3 | KNR 4-01 0108-11 | Wywiezienie "asfaltów" z rozbiórki samochodami samowyładowczymi na odl.do 1 km | m3 | (371.9)*0.18 = 66.94
172 d.3.3 | KNR 4-01 0108-12 | Wywiezienie asfaltów" z rozbiórki samochodami samowyładowczymi - za każdy nast. 1 km Krotność = 4 | m3 | (371.9)*0.18 = 66.94
173 d.3.3 | kalk. własna | Opłata za składowanie "asfaltów" z rozbiórki na wysypisku | t | (371.9)*0.18*2 = 133.88
174 d.3.3 | KNR 2-31 0802-07 | Mechaniczne rozebranie podbudowy z kruszywa kamiennego o grub. 15 cm | m2 | 371.9
175 d.3.3 | KNR 2-31 0802-08 | Mechaniczne rozebranie podbudowy z kruszywa kamiennego - dalszy 1 cm grub. Krotność = 5 | m2 | 371.9
176 d.3.3 | KNR 4-01 0108-11 | Wywiezienie gruzu samochodami samowyładowczymi na odl.do 1 km 371.9*0.2 | m3 | 74.38
177 d.3.3 | KNR 4-01 0108-12 | Wywiezienie gruzu spryzmowanego samochodami samowyładowczymi - za każdy nast. 1 km 371.9*0.2 Krotność = 2 | m3 | 74.38
178 d.3.3 | wycena indywidualna | Opłata za składowanie gruzu na wysypisku | t | (74.38)*1.8 = 133.88
179 d.3.3 | KNR 2-31 0114-07 | Podbudowa z kruszywa łamanego - warstwa górna o grub.po zagęszcz. 8 cm | m2 | 371.9
180 d.3.3 | KNR 2-31 0114-08 | Podbudowa z kruszywa łamanego - warstwa górna - za każdy dalszy 1 cm grub.po zagęszcz. Krotność = 12 | m2 | 371.9
181 d.3.3 | KNR 2-31 0311-01 | Nawierzchnia z mieszanek mineralno-bitumicznych grysowo-żwirowych - warstwa wiążąca asfaltowa - grubość po zagęszczeniu 4 cm | m2 | 371.9
182 d.3.3 | KNR 2-31 0311-02 | Nawierzchnia z mieszanek mineralno-bitumicznych grysowo-żwirowych - warstwa wiążąca asfaltowa - za każdy dalszy 1 cm grubości po zagęszczeniu Krotność = 9 | m2 | 371.9
183 d.3.3 | KNR 2-31 0311-05 | Nawierzchnia z mieszanek mineralno-bitumicznych grysowo-żwirowych - warstwa ścieralna asfaltowa - grubość po zagęszczeniu 3 cm | m2 | 553.5
184 d.3.3 | KNR 2-31 0311-06 | Nawierzchnia z mieszanek mineralno-bitumicznych grysowo-żwirowych - warstwa ścieralna asfaltowa - za każdy dalszy 1 cm grubości po zagęszczeniu Krotność = 2 | m2 | 553.5
185 d.3.3 | KNR 2-31 0108-01 | Wyrównanie istniejącej podbudowy mieszanką mineralno-asfaltową z wbudowaniem ręcznym - umocnienie poboczy na szer 1,0 m przy pomocy frezowiny | t | (153.7)*0.04*1.0*2 = 12.30
Razem dział Roboty rozbiórkowe i odtworzenia nawierzchni CPV - 45111300-1, CPV - 45233140-2,
Razem dział ETAP I - Tłoczny - Koszty niekwalifikowane
Razem koszty kwalifikowane
Razem koszty niekwalifikowane
Razem zadanie : wartość netto
Podatek VAT
Razem: wartość brutto