## Arkusz1
Kanalizacja sanitarna dla m-sci Goszcz - etap II
Lp. | Podstawa | Opis | Jedn.obm. | Ilość | Cena jedn. | Wartość
1 | ETAP II - Grawitacja - Koszty kwalifikowane
1.1 | Kanalizacja grawitacyjna Roboty ziemne CPV - 45111200-0, CPV - 45111240-2
1 d.1.1 | KNNR 1 0111-01 | Roboty pomiarowe przy liniowych robotach ziemnych - trasa dróg w terenie równinnym. | km | (917.4+85.2+483.11+160.56+488.22+149.56+6.33)/1000 = 2.29
2 d.1.1 | KNNR 1 0210-03 | Wykopy oraz przekopy o głęb.do 3.0 m wyk.na odkład koparkami podsiębiernymi o poj.łyżki 0.25 - 0.60 m3 w gr.kat. III-IV | m3 | (1759.47+21.14+777.82+188.13+705.46+248.47+12.31)*0.9 = 3341.52
3 d.1.1 | KNNR 1 0307-04 | Wykopy liniowe o szerokości 0,8-2,5 m i głębokości do 3,0 m o ścianach pionowych w gruntach suchych kat. III-IV | m3 | (1759.47+21.14+777.82+188.13+705.46+248.47+12.31)*0.1 = 371.28
4 d.1.1 | KNNR 1 0202-08 | Roboty ziemne wykonywane koparkami podsiębiernymi o poj.łyżki 0.60 m3 w gr.kat. III-IV z transp.urobku na odl.do 1 km sam.samowyład. | m3 | 566.81+9.97+255.49+85.17+257.24+101.63+5.38 = 1281.69
5 d.1.1 | KNNR 1 0208-02 | Dodatek za każdy rozp. 1 km transportu ziemi samochodami samowyładowczymi po drogach o nawierzchni utwardzonej(kat.gr. I-IV) Krotność = 2 | m3 | 566.81+9.97+255.49+85.17+257.24+101.63+5.38 = 1281.69
6 d.1.1 | KNNR 1 0202-08 | Roboty ziemne wykonywane koparkami podsiębiernymi o poj.łyżki 0.60 m3 w gr.kat. III-IV z transp.urobku na odl.do 1 km sam.samowyład. - wywóz gruntu nie nadającego się do zasypki | m3 | 263.92+3.17+116.67+28.22+105.82+37.27+1.85 = 556.92
7 d.1.1 | KNNR 1 0208-02 | Dodatek za każdy rozp. 1 km transportu ziemi samochodami samowyładowczymi po drogach o nawierzchni utwardzonej(kat.gr. I-IV) - wywóz gruntu nie nadającego się do zasypki Krotność = 2 | m3 | 263.92+3.17+116.67+28.22+105.82+37.27+1.85 = 556.92
8 d.1.1 | wycena indywidualna | Opłata za składowanie urobku na wysypisku | t | (566.81+9.97+255.49+85.17+257.24+101.63+5.38)*1.7 = 2178.87
9 d.1.1 | wycena indywidualna | Opłata za składowanie urobku na wysypisku | t | (263.92+3.17+116.67+28.22+105.82+37.27+1.85)*1.7 = 946.76
10 d.1.1 | KNNR 1 0313-04 | Ażurowe umocenienie ścian wykopów wraz z rozbiórką palami szalunkowymi stalowymi (wypraskami) w gruntach suchych ; wyk.o szer.do 1 m i głęb.do 3.0 m; grunt kat. III-IV | m2 | 4281.68+62.22+1895.98+506.72+1745.36+637.12+27.1 = 9156.18
11 d.1.1 | KNNR 4 1411-03 | Podłoża pod kanały i obiekty z materiałów sypkich grub. 20 cm | m3 | 164.68+3.08+74.06+25.59+73.64+29.91+1.27 = 372.23
12 d.1.1 | KNNR 1 0214-05 | Zasypanie wykopów .fund.podłużnych,punktowych, rowów, wykopów obiektowych spycharkami z zagęszcz.mechanicznym ubijakami (gr.warstwy w stanie luźnym 25 cm) - kat.gr. III-IV obsypka | m3 | 302.93+5.37+136.2+46.26+134.49+54.62+2.3 = 682.17
13 d.1.1 | KNNR 1 0205-04 | Roboty ziemne wykonywane koparkami przedsiębiernymi o poj.łyżki 0.60 m3 w gr.kat. I-III w ziemi uprzednio zmag.w hałdach z transp.urobku na odl. 1 km sam.samowyład. - dowóz podsypki i obsypki | m3 | 467.61+8.45+210.26+71.85+208.13+84.53+3.57 = 1054.40
14 d.1.1 | KNNR 1 0208-02 | Dodatek za każdy rozp. 1 km transportu ziemi samochodami samowyładowczymi po drogach o nawierzchni utwardzonej(kat.gr. I-IV) Krotność = 2 | m3 | 467.61+8.45+210.26+71.85+208.13+84.53+3.57 = 1054.40
15 d.1.1 | KNNR 1 0205-04 | Roboty ziemne wykonywane koparkami przedsiębiernymi o poj.łyżki 0.60 m3 w gr.kat. I-III w ziemi uprzednio zmag.w hałdach z transp.urobku na odl. 1 km sam.samowyład. - dowóz brakującego gruntu do zasypki wykopów | m3 | 263.92+3.17+116.67+28.22+105.82+37.27+1.85 = 556.92
16 d.1.1 | KNNR 1 0208-02 | Dodatek za każdy rozp. 1 km transportu ziemi samochodami samowyładowczymi po drogach o nawierzchni utwardzonej(kat.gr. I-IV) - dowóz brakującego gruntu do zasypki wykopów Krotność = 2 | m3 | 263.92+3.17+116.67+28.22+105.82+37.27+1.85 = 556.92
17 d.1.1 | KNNR 1 0214-05 | Zasypanie wykopów .fund.podłużnych,punktowych, rowów, wykopów obiektowych spycharkami z zagęszcz.mechanicznym ubijakami (gr.warstwy w stanie luźnym 25 cm) - kat.gr. III-IV - z odkładu | m3 | 1759.47+21.14+777.82+188.13+705.46+248.47+12.31 = 3712.80
18 d.1.1 | KNNR 1 0214-05 | Zasypanie wykopów .fund.podłużnych,punktowych, rowów, wykopów obiektowych spycharkami z zagęszcz.mechanicznym ubijakami (gr.warstwy w stanie luźnym 25 cm) - kat.gr. III-IV - z odkładu gruntem dowiezionym | m3 | 263.92+3.17+116.67+28.22+105.82+37.27+1.85 = 556.92
19 d.1.1 | KNR-W 2-18 0901-01 | Montaż konstrukcji podwieszeń kabli energetycznych i telekomunikacyjnych typu lekkiego o rozpiętości elementu 4.0 m | kpl. | 20+5+3+4+16+3 = 51.00
20 d.1.1 | KNR-W 2-18 0901-06 | Demontaż konstrukcji podwieszeń kabli energetycznych i telekomunikacyjnych typu lekkiego o rozpiętości elementu 4.0 m | kpl. | 20+5+3+4+16+3 = 51.00
21 d.1.1 | KNR-W 2-18 0903-01 | Montaż konstrukcji podwieszeń rurociągów i kanałów o rozpiętości elementu 4.0 m | kpl. | 15+1+11+1+19+3 = 50.00
22 d.1.1 | KNR-W 2-18 0903-06 | Demontaż konstrukcji podwieszeń rurociągów i kanałów o rozpiętości elementu 4.0 m | kpl. | 15+1+11+1+19+3 = 50.00
23 d.1.1 | KNNR 2 0106-01 | Betonowanie ław fundamentowych niezbrojonych w deskowaniu tradycyjnym pod studnie | m3 | 1.5*1.5*0.1*(36+17+5+20+8+1) = 19.58
24 d.1.1 | KNNR 1 0605-01 | Igłofiltry o średnicy do 50 mm wpłukiwane w grunt bezpośrednio bez opsypki do głębokości 4 m. | szt. | 705+378+103+347+105 = 1638.00
25 d.1.1 | KNNR 1 0603-01 | Pompowanie odwadniające | godz. | (705+378+103+347+105)*24/50 = 786.24
Razem dział Kanalizacja grawitacyjna Roboty ziemne CPV - 45111200-0, CPV - 45111240-2
1.2 | Kanalizacja grawitacyjna Roboty montażowe CPV: 45232440-8, CPV: 45232152-2, CPV: 45231400-9,
26 d.1.2 | KNNR 4 1413-01 | Studnie rewizyjne z kręgów betonowych o śr. 1000 mm w gotowym wykopie o głębok. 3m | stud. | 35+16+4+19+7+1 = 82.00
27 d.1.2 | KNNR 4 1413-01 | Studnie rewizyjne z kręgów betonowych o śr. 1000 mm w gotowym wykopie o głębok. 3m - studnia osadnikowa | stud. | 1+1+1+1+1 = 5.00
28 d.1.2 | KNNR 4 1413-02 | Studnie rewizyjne z kręgów betonowych o śr. 1000 mm w gotowym wykopie za każde 0.5 m różnicy głęb. | [0.5 m] stud. | -33-24-11-36-16 = -120.00
29 d.1.2 | KNNR 4 1417-02 | Studzienki kanalizacyjne systemowe o śr .425 mm - zamknięcie rurą teleskopową z włazem ciężkim | szt | 3+4+1+8+5+1 = 22.00
30 d.1.2 | KNNR 4 1308-03 | Kanały z rur PVC łączonych na wcisk o śr. zewn. 200 mm | m | 803.45+5+360.16+96.71+325.43+132.06+5.33-5.33 = 1722.81
31 d.1.2 | KNNR 4 1321-03 | Kaskady zewn PVC o śr. 200 mm | szt | 1+4+2 = 7.00
32 d.1.2 | KNNR 4 1308-02 | Kanały z rur PVC łączonych na wcisk o śr. zewn. 160 mm | m | 19.95+10.4+10.15+31.25+42.79+17.5+1.0-80.65 = 52.39
33 d.1.2 | KNNR 4 1321-02 | Kaskady zewn PVC o śr. 160 mm | szt | 6+2+2 = 10.00
34 d.1.2 | KNNR 4 1321-03 | Kształtki PVC kanalizacyjne jednokielichowe łączone na wcisk o śr. zewn. 200 mm - zaślepki | szt | 1+2+2+1 = 6.00
35 d.1.2 | KNNR 4 1321-02 | Kształtki PVC kanalizacyjne jednokielichowe łączone na wcisk o śr. zewn. 160 mm - zaślepki | szt | 6+2+3+3+14+4+1 = 33.00
36 d.1.2 | KNNR 4 1105-05 | Zasuwy żeliwne klinowe owalne kołnierzowe z obudową o śr.200 mm | kpl. | 1+1+1+1+1+1 = 6.00
37 d.1.2 | KNNR 4 1206-04 | Przewiert sterowany - Przewierty o długości do 30 m maszyną do wierceń poziomych WP 15/25 rurami o śr.150-250 mm w gruntach kat.III-IV -analogia rura PE dn 315 | m | 20.8+13.3+20.8 = 54.90
38 d.1.2 | KNNR 4 1206-06 | Przewiert sterowany - Przewierty o długości do 40 m maszyną do wierceń poziomych WP 15/25 rurami o śr.150-250 mm w gruntach kat.III-IV -analogia rura PE dn 315 | m | 27.8+48+25+31.3 = 132.10
39 d.1.2 | KNNR 4 1207-02 | Przewierty o długości do 20 m rurami o śr.323,9*8,0mm w gruntach kat.III-IV | m | 18+6+4+4.3+4.7+4+7+17.5+16.3+15.5+6+6+11.3+12+9.3+10.3+9.5+3+11 = 175.70
40 d.1.2 | KNNR 4 1207-06 | Przewierty o długości do 40 m rurami o śr.323,9*8,0mm w gruntach kat.III-IV | m | 46
41 d.1.2 | KNNR 4 1209-01 | Przeciaganie rurociągów przewodowych o śr.nominalnej 100-300 mm w rurach ochronnych - fi 323,9 Rurociąg dn 200 mm | m | 18+6+4+46+4.3+20.5+17.5+6+6+11.3+12+9.3+10.3+9.5+3 = 183.70
42 d.1.2 | KNNR 4 1209-01 | Przeciaganie rurociągów przewodowych o śr.nominalnej 100-300 mm w rurach ochronnych - fi 323,9 Rurociąg dn 160 mm | m | 4.7+4+7+16.3+15.5+11 = 58.50
43 d.1.2 | KNNR 4 1209-01 | Przeciaganie rurociągów przewodowych o śr.nominalnej 100-300 mm w rurach ochronnych - fi 315 PE | m | 100.8+20.8+31.3+13.3+20.8 = 187.00
44 d.1.2 | KNR-W 2-19 0121-01 | Uszczelnianie końców rur przeciskowych i przewiertowych o śr.nom.300-800 mm (dn 200) | szt. | 10+4+4+6+6+8+6 = 44.00
45 d.1.2 | KNR-W 2-19 0121-01 | Uszczelnianie końców rur przeciskowych i przewiertowych o śr.nom.300-800 mm (dn 160) | szt. | 6+4+2 = 12.00
46 d.1.2 | KNNR 4 1612-02 | Jednokrotne płukanie sieci kanalizacyjnej o śr. nominalnej 200 mm | odc.200m | (881.75+43+472.96+129.31+434.43+132.06+5.33)/200 = 10.49
47 d.1.2 | KNNR 4 1612-01 | Jednokrotne płukanie sieci o śr. nominalnej do 150 mm | odc.200m | (35.63+42.2+10.01+31.25+53.79+17.5+1.0)/200 = 0.96
48 d.1.2 | KNNR 4 1610-02 | Próba wodna szczelności kanałów rurowych o śr.nominalnej 200 mm - próba na eksfiltrację | odc. -1 prób. | (881.75+43+472.96+129.31+434.43+132.06+5.33)/200 = 10.49
49 d.1.2 | KNNR 4 1610-01 | Próba wodna szczelności kanałów rurowych o śr.nominalnej do 150 mm | odc. -1 prób. | (35.65+42.2+10.01+31.25+53.79+17.5+1.0)/200 = 0.96
50 d.1.2 | wycena indywidualna | Inspekcja telewizyjna rurociągów Dn 200 | m | 881.75+43+472.96+129.31+434.43+132.06+5.33 = 2098.84
Razem dział Kanalizacja grawitacyjna Roboty montażowe CPV: 45232440-8, CPV: 45232152-2, CPV: 45231400-9,
1.3 | Roboty rozbiórkowe i odtworzenia nawierzchni CPV - 45111300-1, CPV - 45233140-2,
51 d.1.3 | KNR AT-03 0101-02 | Roboty remontowe - cięcie piłą nawierzchni bitumicznych na gł. 6-10 cm | m | 1683.15
52 d.1.3 | KNR AT-03 0102-02 | Roboty remontowe - frezowanie nawierzchni bitumicznej o gr. 4 cm z wywozem materiału z rozbiórki na odl. do 1 km | m2 | 131.8
53 d.1.3 | KNR 2-31 0803-03 | Mechaniczne rozebranie nawierzchni z mieszanek mineralno-bitumicznych o grub. 3 cm | m2 | 3366.3
54 d.1.3 | KNR 2-31 0803-04 | Mechaniczne rozebranie nawierzchni z mieszanek mineralno-bitumicznych - dalszy 1 cm grub. Krotność = 15 | m2 | 3366.3
55 d.1.3 | KNR 4-01 0108-11 | Wywiezienie "asfaltów" z rozbiórki samochodami samowyładowczymi na odl.do 1 km | m3 | (3366.3)*0.18 = 605.93
56 d.1.3 | KNR 4-01 0108-12 | Wywiezienie asfaltów" z rozbiórki samochodami samowyładowczymi - za każdy nast. 1 km Krotność = 4 | m3 | (3366.3)*0.18 = 605.93
57 d.1.3 | wycena indywidualna | Opłata za składowanie "asfaltów" z rozbiórki na wysypisku | t | (3366.3)*0.18*2 = 1211.87
58 d.1.3 | KNR 2-31 0802-07 | Mechaniczne rozebranie podbudowy z kruszywa kamiennego o grub. 15 cm | m2 | 3366.3
59 d.1.3 | KNR 2-31 0802-08 | Mechaniczne rozebranie podbudowy z kruszywa kamiennego - dalszy 1 cm grub. Krotność = 5 | m2 | 3366.3
60 d.1.3 | KNR 4-01 0108-11 | Wywiezienie gruzu samochodami samowyładowczymi na odl.do 1 km 3366,3*0,2=673,26 | m3 | 673.26
61 d.1.3 | KNR 4-01 0108-12 | Wywiezienie gruzu spryzmowanego samochodami samowyładowczymi - za każdy nast. 1 km Krotność = 4 | m3 | 673.26
62 d.1.3 | wycena indywidualna | Opłata za składowanie gruzu na wysypisku | t | (673.26)*1.8 = 1211.87
63 d.1.3 | KNR 2-31 0114-07 | Podbudowa z kruszywa łamanego - warstwa górna o grub.po zagęszcz. 8 cm | m2 | 3366.3
64 d.1.3 | KNR 2-31 0114-08 | Podbudowa z kruszywa łamanego - warstwa górna - za każdy dalszy 1 cm grub.po zagęszcz. Krotność = 12 | m2 | 3366.3
65 d.1.3 | KNR 2-31 0311-01 | Nawierzchnia z mieszanek mineralno-bitumicznych grysowo-żwirowych - warstwa wiążąca asfaltowa - grubość po zagęszczeniu 4 cm | m2 | 3366.3
66 d.1.3 | KNR 2-31 0311-02 | Nawierzchnia z mieszanek mineralno-bitumicznych grysowo-żwirowych - warstwa wiążąca asfaltowa - za każdy dalszy 1 cm grubości po zagęszczeniu Krotność = 9 | m2 | 3366.3
67 d.1.3 | KNR 2-31 0311-05 | Nawierzchnia z mieszanek mineralno-bitumicznych grysowo-żwirowych - warstwa ścieralna asfaltowa - grubość po zagęszczeniu 3 cm | m2 | 3498.1
68 d.1.3 | KNR 2-31 0311-06 | Nawierzchnia z mieszanek mineralno-bitumicznych grysowo-żwirowych - warstwa ścieralna asfaltowa - za każdy dalszy 1 cm grubości po zagęszczeniu Krotność = 2 | m2 | 3498.1
69 d.1.3 | KNR 2-31 0108-01 | Wyrównanie istniejącej podbudowy mieszanką mineralno-asfaltową z wbudowaniem ręcznym - umocnienie poboczy na szer 1,0 m przy pomocy frezowiny | t | (1000.67)*0.04*1.0*2 = 80.05
70 d.1.3 | KNR 2-31 0807-03 | Rozebranie nawierzchni z kostki betonowej 14x12 cm lub żużlowej 14x14 cm na podsypce cementowo-piaskowej z wypełnieniem spoin zaprawą cementową - Polbruk | m2 | 48.8
71 d.1.3 | KNR 2-31 0802-07 | Mechaniczne rozebranie podbudowy z kruszywa kamiennego o grubości 15 cm | m2 | 48.8
72 d.1.3 | KNR 2-31 0114-05 | Podbudowa z kruszywa łamanego - warstwa dolna o grub.po zagęszcz. 15 cm | m2 | 48.8
73 d.1.3 | KNR 2-31 0114-08 | Podbudowa z kruszywa łamanego - warstwa górna - za każdy dalszy 1 cm grub.po zagęszcz. Krotność = 5 | m2 | 48.8
74 d.1.3 | KNR 0-11 0316-02 | Nawierzchnie z kostki betonowej "POLBRUK" grubości 80 mm typu 20 na podsypce piaskowej grubości 50 mm z wypełnieniem spoin piaskiem - materiał z odzysku | m2 | 48.8
Razem dział Roboty rozbiórkowe i odtworzenia nawierzchni CPV - 45111300-1, CPV - 45233140-2,
Razem dział ETAP II - Grawitacja - Koszty kwalifikowane
2 | ETAP II - Tłoczny - Koszty kwalifikowane
2.1 | Kanalizacja tłoczna Roboty ziemne CPV - 45111200-0, CPV - 45111240-2
75 d.2.1 | KNNR 1 0111-01 | Roboty pomiarowe przy liniowych robotach ziemnych - trasa dróg w terenie równinnym. | km | (30.85+329.62+31.06+228.78)/1000 = 0.62
76 d.2.1 | KNNR 1 0210-03 | Wykopy oraz przekopy o głęb.do 3.0 m wyk.na odkład koparkami podsiębiernymi o poj.łyżki 0.25 - 0.60 m3 w gr.kat. III-IV | m3 | (104.96+459.2+84.41+219.51)*0.9 = 781.27
77 d.2.1 | KNNR 1 0307-04 | Wykopy liniowe o szerokości 0,8-2,5 m i głębokości do 3,0 m o ścianach pionowych w gruntach suchych kat. III-IV | m3 | (104.96+459.2+84.41+219.51)*0.1 = 86.81
78 d.2.1 | KNNR 1 0202-08 | Roboty ziemne wykonywane koparkami podsiębiernymi o poj.łyżki 0.60 m3 w gr.kat. III-IV z transp.urobku na odl.do 1 km sam.samowyład. | m3 | 22.1+163.11+21.03+69.5 = 275.74
79 d.2.1 | KNNR 1 0208-02 | Dodatek za każdy rozp. 1 km transportu ziemi samochodami samowyładowczymi po drogach o nawierzchni utwardzonej(kat.gr. I-IV) Krotność = 2 | m3 | 22.1+163.11+21.03+69.5 = 275.74
80 d.2.1 | wycena indywidualna | Opłata za składowanie urobku na wysypisku | t | (22.1+163.11+21.03+69.5)*1.7 = 468.76
81 d.2.1 | KNNR 1 0313-04 | Ażurowe umocenienie ścian wykopów wraz z rozbiórką palami szalunkowymi stalowymi (wypraskami) w gruntach suchych ; wyk.o szer.do 1 m i głęb.do 3.0 m; grunt kat. III-IV | m2 | 127.72+1113.42+105.6+414.82 = 1761.56
82 d.2.1 | KNNR 1 0315-05 | Umocnienie ścian wykopów palami szalunkowymi stalowymi na gł. do 6,0 m pod komory, studzienki itp. na sieciach zewnętrznych w gruntach suchych kat.I-IV wraz z rozbiórką - ścianka szczelna | m2 | 63.2+65.6+52.64+81.6 = 263.04
83 d.2.1 | KNNR 4 1411-03 | Podłoża pod kanały i obiekty z materiałów sypkich grub. 20 cm | m3 | 6.17+63.62+6.21+24.69 = 100.69
84 d.2.1 | KNNR 1 0214-05 | Zasypanie wykopów .fund.podłużnych,punktowych, rowów, wykopów obiektowych spycharkami z zagęszcz.mechanicznym ubijakami (gr.warstwy w stanie luźnym 25 cm) - kat.gr. III-IV obsypka | m3 | 8.75+90.23+8.81+35.02 = 142.81
85 d.2.1 | KNNR 1 0205-04 | Roboty ziemne wykonywane koparkami przedsiębiernymi o poj.łyżki 0.60 m3 w gr.kat. I-III w ziemi uprzednio zmag.w hałdach z transp.urobku na odl. 1 km sam.samowyład. - dowóz podsypki i obsypki | m3 | 14.92+153.85+15.02+59.71 = 243.50
86 d.2.1 | KNNR 1 0208-02 | Dodatek za każdy rozp. 1 km transportu ziemi samochodami samowyładowczymi po drogach o nawierzchni utwardzonej(kat.gr. I-IV) Krotność = 2 | m3 | 14.92+153.85+15.02+59.71 = 243.50
87 d.2.1 | KNNR 1 0214-05 | Zasypanie wykopów .fund.podłużnych,punktowych, rowów, wykopów obiektowych spycharkami z zagęszcz.mechanicznym ubijakami (gr.warstwy w stanie luźnym 25 cm) - kat.gr. III-IV - z odkładu | m3 | 104.96+459.2+84.41+219.51 = 868.08
88 d.2.1 | KNR-W 2-18 0901-01 | Montaż konstrukcji podwieszeń kabli energetycznych i telekomunikacyjnych typu lekkiego o rozpiętości elementu 4.0 m | kpl. | 6
89 d.2.1 | KNR-W 2-18 0901-06 | Demontaż konstrukcji podwieszeń kabli energetycznych i telekomunikacyjnych typu lekkiego o rozpiętości elementu 4.0 m | kpl. | 6
90 d.2.1 | KNR-W 2-18 0903-01 | Montaż konstrukcji podwieszeń rurociągów i kanałów o rozpiętości elementu 4.0 m | kpl. | 5+3 = 8.00
91 d.2.1 | KNR-W 2-18 0903-06 | Demontaż konstrukcji podwieszeń rurociągów i kanałów o rozpiętości elementu 4.0 m | kpl. | 5+3 = 8.00
Razem dział Kanalizacja tłoczna Roboty ziemne CPV - 45111200-0, CPV - 45111240-2
2.2 | Kanalizacja tłoczna - roboty montażowe CPV - 45232410-9, CPV - 45233120-6, CPV - 45232423-3, CPV - 45315300-1
92 d.2.2 | KNNR 4 1009-03 | Sieci kanalizacyjne - montaż rurociągów z rur polietylenowych (PE, PEHD) o śr.zewnętrznej 90 mm | m | 30.85+318.12+31.06+123.46 = 503.49
93 d.2.2 | KNNR 4 1011-03 | Sieci kanalizacyjne - połączenie rur polietylenowych ciśnieniowych PE, PEHD za pomocą kształtek elektrooporowych o śr. zewn. 90 mm - mufy | złącz. | 1+5+1+6 = 13.00
94 d.2.2 | KNNR 4 1011-03 | Sieci kanalizacyjne - połączenie rur polietylenowych ciśnieniowych PE, PEHD za pomocą kształtek elektrooporowych o śr. zewn. 90 mm - łuki, kolana | złącz. | 2+6+1+3 = 12.00
95 d.2.2 | KNNR 4 1206-02 | Przewierty o długości do 20 m rurami o śr.219,1mm w gruntach kat.III-IV - dla fi 90 | m | 11.5
96 d.2.2 | KNNR 4 1209-01 | Przeciaganie rurociągów przewodowych o śr.nominalnej 90 mm w rurach ochronnych | m | 11.5
97 d.2.2 | KNNR 4 1206-06 | Przewiert sterowany - Przewierty o długości do 40 m maszyną do wierceń poziomych WP 15/25 rurami o śr.150-250 mm w gruntach kat.III-IV - rurociąg RC dn 90 | m | 105.32
98 d.2.2 | KNR-W 2-19 0122-02 | Uszczelnianie końców rur ochronnych o śr.nom.200 mm dla rur PE dn 90 | szt. | 2
99 d.2.2 | KNR-W 2-18 0513-05 | Dostawa i montaż przepompowni ścieków PS 8 fi 1500mm wraz z uruchomieniem, z wyposażeniem wg projektu | kpl. | 1
100 d.2.2 | KNR-W 2-18 0513-05 | Dostawa i montaż przepompowni ścieków PS 6 fi 1500mm wraz z uruchomieniem, z wyposażeniem wg projektu | kpl. | 1
101 d.2.2 | KNR-W 2-18 0513-05 | Dostawa i montaż przepompowni ścieków PS 7 fi 1500mm wraz z uruchomieniem, z wyposażeniem wg projektu | kpl. | 1
102 d.2.2 | KNR-W 2-18 0513-05 | Dostawa i montaż przepompowni ścieków PS 5 fi 1500mm wraz z uruchomieniem, z wyposażeniem wg projektu | kpl. | 1
103 d.2.2 | KNR-W 2-19 0102-01 | Oznakowanie trasy rurociągu tłocznego ułożonego w ziemi taśmą z tworzywa sztucznego | m | 30.85+318.12+31.06 = 380.03
104 d.2.2 | KNNR 4 1430-01 | Wykonanie różnych elementów drobnowymiarowych o objętości do 1.5 m3 - elementy betonowe (0,2*0,4*0,5)- bloki oporowe | m3 | (0.2*0.4*0.5)*(2+6+1) = 0.36
105 d.2.2 | KNNR 4 1606-01 | Próba wodna szczelności sieci o śr. do 110 mm - rurociąg PE dn 90 | 200m -1 prób. | (30.85+329.62+31.06)/200 = 1.96
106 d.2.2 | KNNR 4 1612-01 | Jednokrotne płukanie sieci o śr. nominalnej do 150 mm | odc.200m | (30.85+329.62+31.06)/200 = 1.96
Razem dział Kanalizacja tłoczna - roboty montażowe CPV - 45232410-9, CPV - 45233120-6, CPV - 45232423-3, CPV - 45315300-1
2.3 | Zagospodarowanie terenu pompowni - CPV: 45233140-2
107 d.2.3 | KNR 2-31 0103-02 | Ręczne profilowanie i zagęszenie podłoża pod warstwy konstrukcyjne nawierzchni w gr.kat.III-IV | m2 | 47.75+25+25+47.75 = 145.50
108 d.2.3 | KNNR 6 0113-02 | Warstwa dolna podbudowy z kruszyw łamanych gr. 20 cm | m2 | 47.75+25+25+47.75 = 145.50
109 d.2.3 | KNNR 6 0502-03 | Nawierzchnia z kostki brukowej betonowej grubości 8 cm na podsypce cementowo-piaskowej z wypełnieniem spoin piaskiem Profil 63 PS8 - 25+22,75 Profil 65 PS6 - 25 Profil 64 PS7 - 25 Profil 66 PS5 - 47,75 | m2 | 47.75+25+25+47.75 = 145.50
110 d.2.3 | KNNR 6 0403-03 | Krawężniki betonowe wystające o wymiarach 15x30 cm z wykonaniem ław betonowych na podsypce cementowo-piaskowej Profil 63 PS8 - 36 Profil 65 PS6 - 25 Profil 64 PS7 - 25 Profil 66 PS5 - 36 | m | 36+25+25+36 = 122.00
111 d.2.3 | KNR-W 2-02 1803-02 | Ogrodzenie z siatki ślimakowej powlekanej PE wys. 1.5 m na słupkach stalowych z rur o rozstawie 2.4 m Profil 63 PS8 - 17 Profil 65 PS6 - 17 Profil 64 PS7 - 17 Profil 66 PS5 - 17 | m | 17+17+17+17 = 68.00
112 d.2.3 | KNR 2-02 1808-02 | Wrota dwuskrzydłowe wys.1.6 m szer.wrót 3 m i z siatki w ramach stal.na got.słupkach bez pasa dolnego z blachy Profil 63 PS8 - 1 Profil 65 PS6 - 1 Profil 64 PS7 - 1 Profil 66 PS5 - 1 | kpl. | 1+1+1+1 = 4.00
113 d.2.3 | KNR 2-01 0510-01 | Humusowanie skarp z obsianiem przy grubości warstwy humusu 5 cm Profil 63 PS8 - 17 Profil 65 PS6 - 17 Profil 64 PS7 - 17 Profil 66 PS5 - 17 | m2 | 17+17+17+17 = 68.00
114 d.2.3 |  | Roboty elektryczne związane z podłączeniem przepompowni oraz oświetleniem terenu Profil 63 PS8 - 1 Profil 65 PS6 - 1 Profil 64 PS7 - 1 Profil 66 PS5 - 1 | kpl. | 1+1+1+1 = 4.00
Razem dział Zagospodarowanie terenu pompowni - CPV: 45233140-2
Razem dział ETAP II - Tłoczny - Koszty kwalifikowane
3 | ETAP II - Tłoczny - Koszty niekwalifikowane
3.1 | Kanalizacja tłoczna Roboty ziemne CPV - 45111200-0, CPV - 45111240-2
115 d.3.1 | KNNR 1 0111-01 | Roboty pomiarowe przy liniowych robotach ziemnych - trasa dróg w terenie równinnym. | km | (45.8+225.48+46.44+62.97+48.98+112.76+46.29)/1000 = 0.59
116 d.3.1 | KNNR 1 0210-03 | Wykopy oraz przekopy o głęb.do 3.0 m wyk.na odkład koparkami podsiębiernymi o poj.łyżki 0.25 - 0.60 m3 w gr.kat. III-IV | m3 | (57.71+189.16+60.83+41.19+66.61+143.21+110.86)*0.9 = 602.61
117 d.3.1 | KNNR 1 0307-04 | Wykopy liniowe o szerokości 0,8-2,5 m i głębokości do 3,0 m o ścianach pionowych w gruntach suchych kat. III-IV | m3 | (57.71+189.16+60.83+41.19+66.61+143.21+110.86)*0.1 = 66.96
118 d.3.1 | KNNR 1 0202-08 | Roboty ziemne wykonywane koparkami podsiębiernymi o poj.łyżki 0.60 m3 w gr.kat. III-IV z transp.urobku na odl.do 1 km sam.samowyład. | m3 | 22.44+66.69+22.76+17.69+24.00+55.25+9.73 = 218.56
119 d.3.1 | KNNR 1 0208-02 | Dodatek za każdy rozp. 1 km transportu ziemi samochodami samowyładowczymi po drogach o nawierzchni utwardzonej(kat.gr. I-IV) Krotność = 2 | m3 | 22.44+66.69+22.76+17.69+24.00+55.25+9.73 = 218.56
120 d.3.1 | wycena indywidualna | Opłata za składowanie urobku na wysypisku | t | (22.44+66.69+22.76+17.69+24.00+55.25+9.73)*1.7 = 371.55
121 d.3.1 | KNNR 1 0313-04 | Ażurowe umocenienie ścian wykopów wraz z rozbiórką palami szalunkowymi stalowymi (wypraskami) w gruntach suchych ; wyk.o szer.do 1 m i głęb.do 3.0 m; grunt kat. III-IV | m2 | 160.3+511.7+167.18+117.76+181.22+396.92+11.18 = 1546.26
122 d.3.1 | KNNR 1 0315-05 | Umocnienie ścian wykopów palami szalunkowymi stalowymi na gł. do 6,0 m pod komory, studzienki itp. na sieciach zewnętrznych w gruntach suchych kat.I-IV wraz z rozbiórką - ścianka szczelna | m2 | 92
123 d.3.1 | KNNR 4 1411-03 | Podłoża pod kanały i obiekty z materiałów sypkich grub. 20 cm | m3 | 9.16+27.22+9.29+7.22+9.8+22.55+0.66 = 85.90
124 d.3.1 | KNNR 1 0214-05 | Zasypanie wykopów .fund.podłużnych,punktowych, rowów, wykopów obiektowych spycharkami z zagęszcz.mechanicznym ubijakami (gr.warstwy w stanie luźnym 25 cm) - kat.gr. III-IV obsypka | m3 | 12.99+38.61+13.17+10.24+13.89+31.98+0.93 = 121.81
125 d.3.1 | KNNR 1 0205-04 | Roboty ziemne wykonywane koparkami przedsiębiernymi o poj.łyżki 0.60 m3 w gr.kat. I-III w ziemi uprzednio zmag.w hałdach z transp.urobku na odl. 1 km sam.samowyład. - dowóz podsypki i obsypki | m3 | 22.15+65.83+22.46+17.46+23.69+54.53+1.59 = 207.71
126 d.3.1 | KNNR 1 0208-02 | Dodatek za każdy rozp. 1 km transportu ziemi samochodami samowyładowczymi po drogach o nawierzchni utwardzonej(kat.gr. I-IV) Krotność = 2 | m3 | 22.15+65.83+22.46+17.46+23.69+54.53+1.59 = 207.71
127 d.3.1 | KNNR 1 0214-05 | Zasypanie wykopów .fund.podłużnych,punktowych, rowów, wykopów obiektowych spycharkami z zagęszcz.mechanicznym ubijakami (gr.warstwy w stanie luźnym 25 cm) - kat.gr. III-IV - z odkładu | m3 | 57.71+189.16+60.83+41.19+66.61+143.21+110.86 = 669.57
128 d.3.1 | KNR-W 2-18 0901-01 | Montaż konstrukcji podwieszeń kabli energetycznych i telekomunikacyjnych typu lekkiego o rozpiętości elementu 4.0 m | kpl. | 2
129 d.3.1 | KNR-W 2-18 0901-06 | Demontaż konstrukcji podwieszeń kabli energetycznych i telekomunikacyjnych typu lekkiego o rozpiętości elementu 4.0 m | kpl. | 2
130 d.3.1 | KNR-W 2-18 0903-01 | Montaż konstrukcji podwieszeń rurociągów i kanałów o rozpiętości elementu 4.0 m | kpl. | 1+1 = 2.00
131 d.3.1 | KNR-W 2-18 0903-06 | Demontaż konstrukcji podwieszeń rurociągów i kanałów o rozpiętości elementu 4.0 m | kpl. | 1+1 = 2.00
132 d.3.1 | KNNR 2 0106-01 | Betonowanie ław fundamentowych niezbrojonych w deskowaniu tradycyjnym pod studnie | m3 | 1.5*1.5*0.1*(1+1+1+1) = 0.90
Razem dział Kanalizacja tłoczna Roboty ziemne CPV - 45111200-0, CPV - 45111240-2
3.2 | Kanalizacja tłoczna - roboty montażowe CPV - 45232410-9, CPV - 45233120-6, CPV - 45232423-3, CPV - 45315300-1
133 d.3.2 | KNNR 4 1413-01 | Studnie rewizyjne z kręgów betonowych o śr. 1000 mm w gotowym wykopie o głębok. 3m- studnie rozprężne | stud. | 1+1+1 = 3.00
134 d.3.2 | KNNR 4 1413-02 | Studnie rewizyjne z kręgów betonowych o śr. 1000 mm w gotowym wykopie za każde 0.5 m różnicy głęb. - studnie rozprężne | [0.5 m] stud. | -2-2-2 = -6.00
135 d.3.2 | KNNR 4 1413-03 | Studnie rewizyjne z kręgów betonowych o śr. 1200 mm w gotowym wykopie o głębok. 3m - komora połączeniowa | stud. | 1
136 d.3.2 | KNNR 4 1009-03 | Sieci kanalizacyjne - montaż rurociągów z rur polietylenowych (PE, PEHD) o śr.zewnętrznej 90 mm | m | 45.8+136.09+46.44+36.12+48.98+112.76+3.29-158.56 = 270.92
137 d.3.2 | KNNR 4 1011-03 | Sieci kanalizacyjne - połączenie rur polietylenowych ciśnieniowych PE, PEHD za pomocą kształtek elektrooporowych o śr. zewn. 90 mm - mufy | złącz. | 1+4+1+1+1+3+3 = 14.00
138 d.3.2 | KNNR 4 1011-03 | Sieci kanalizacyjne - połączenie rur polietylenowych ciśnieniowych PE, PEHD za pomocą kształtek elektrooporowych o śr. zewn. 90 mm - łuki, kolana | złącz. | 2+1+2 = 5.00
139 d.3.2 | KNNR 4 1206-02 | Przewierty o długości do 20 m rurami o śr.219,1mm w gruntach kat.III-IV - dla fi 90 | m | 9+9 = 18.00
140 d.3.2 | KNNR 4 1209-01 | Przeciaganie rurociągów przewodowych o śr.nominalnej 90 mm w rurach ochronnych | m | 18
141 d.3.2 | KNNR 4 1206-06 | Przewiert sterowany - Przewierty o długości do 40 m maszyną do wierceń poziomych WP 15/25 rurami o śr.150-250 mm w gruntach kat.III-IV - dn 225 | m | 26.85+43 = 69.85
142 d.3.2 | KNNR 4 1206-06 | Przewiert sterowany - Przewierty o długości do 40 m maszyną do wierceń poziomych WP 15/25 rurami o śr.150-250 mm w gruntach kat.III-IV - rurociąg RC dn 90 | m | 71.39
143 d.3.2 | KNNR 4 1209-01 | Przeciaganie rurociągów przewodowych o śr.nominalnej 100-300 mm w rurach ochronnych - fi 225 PE Rurociąg dn 90 mm | m | 26.85+43 = 69.85
144 d.3.2 | KNR-W 2-19 0122-02 | Uszczelnianie końców rur ochronnych o śr.nom.200 mm dla rur PE dn 90 | szt. | 4+2+2 = 8.00
145 d.3.2 | KNR-W 2-18 0513-05 | Dostawa i montaż przepompowni ścieków PS 3 fi 1500mm wraz z uruchomieniem, z wyposażeniem wg projektu | kpl. | 1
146 d.3.2 | KNNR 4 1429-01 | Biofiltr na studni rozprężnej | szt | 1+1+1 = 3.00
147 d.3.2 | KNR-W 2-19 0102-01 | Oznakowanie trasy rurociągu tłocznego ułożonego w ziemi taśmą z tworzywa sztucznego | m | 45.8+136.09+46.44+36.12+48.98+112.76+3.29 = 429.48
148 d.3.2 | KNNR 4 1430-01 | Wykonanie różnych elementów drobnowymiarowych o objętości do 1.5 m3 - elementy betonowe (0,2*0,4*0,5)- bloki oporowe | m3 | (0.2*0.4*0.5)*(2+1+2) = 0.20
149 d.3.2 | KNNR 4 1606-01 | Próba wodna szczelności sieci o śr. do 110 mm - rurociąg PE dn 90 | 200m -1 prób. | (45.8+225.48+46.44+62.97+48.98+112.76+46.29)/200 = 2.94
150 d.3.2 | KNNR 4 1612-01 | Jednokrotne płukanie sieci o śr. nominalnej do 150 mm | odc.200m | (45.8+225.48+46.44+62.97+48.98+112.76+46.29)/200 = 2.94
Razem dział Kanalizacja tłoczna - roboty montażowe CPV - 45232410-9, CPV - 45233120-6, CPV - 45232423-3, CPV - 45315300-1
3.3 | Roboty rozbiórkowe i odtworzenia nawierzchni CPV - 45111300-1, CPV - 45233140-2,
151 d.3.3 | KNR AT-03 0101-02 | Roboty remontowe - cięcie piłą nawierzchni bitumicznych na gł. 6-10 cm | m | 115.85
152 d.3.3 | KNR AT-03 0102-02 | Roboty remontowe - frezowanie nawierzchni bitumicznej o gr. 4 cm z wywozem materiału z rozbiórki na odl. do 1 km | m2 | 231.7
153 d.3.3 | KNR 2-31 0803-03 | Mechaniczne rozebranie nawierzchni z mieszanek mineralno-bitumicznych o grub. 3 cm | m2 | 231.7
154 d.3.3 | KNR 2-31 0803-04 | Mechaniczne rozebranie nawierzchni z mieszanek mineralno-bitumicznych - dalszy 1 cm grub. Krotność = 15 | m2 | 231.7
155 d.3.3 | KNR 4-01 0108-11 | Wywiezienie "asfaltów" z rozbiórki samochodami samowyładowczymi na odl.do 1 km | m3 | (231.7)*0.18 = 41.71
156 d.3.3 | KNR 4-01 0108-12 | Wywiezienie asfaltów" z rozbiórki samochodami samowyładowczymi - za każdy nast. 1 km Krotność = 4 | m3 | (231.7)*0.18 = 41.71
157 d.3.3 | kalk. własna | Opłata za składowanie "asfaltów" z rozbiórki na wysypisku | t | (231.7)*0.18*2 = 83.41
158 d.3.3 | KNR 2-31 0802-07 | Mechaniczne rozebranie podbudowy z kruszywa kamiennego o grub. 15 cm | m2 | 231.7
159 d.3.3 | KNR 2-31 0802-08 | Mechaniczne rozebranie podbudowy z kruszywa kamiennego - dalszy 1 cm grub. Krotność = 5 | m2 | 231.7
160 d.3.3 | KNR 4-01 0108-11 | Wywiezienie gruzu samochodami samowyładowczymi na odl.do 1 km | m3 | (231.7)*0.18 = 41.71
161 d.3.3 | KNR 4-01 0108-12 | Wywiezienie gruzu spryzmowanego samochodami samowyładowczymi - za każdy nast. 1 km Krotność = 2 | m3 | (231.7)*0.18 = 41.71
162 d.3.3 | wycena indywidualna | Opłata za składowanie gruzu na wysypisku | t | (231.7)*0.18*1.8 = 75.07
163 d.3.3 | KNR 2-31 0114-07 | Podbudowa z kruszywa łamanego - warstwa górna o grub.po zagęszcz. 8 cm | m2 | 231.7
164 d.3.3 | KNR 2-31 0114-08 | Podbudowa z kruszywa łamanego - warstwa górna - za każdy dalszy 1 cm grub.po zagęszcz. Krotność = 12 | m2 | 231.7
165 d.3.3 | KNR 2-31 0311-01 | Nawierzchnia z mieszanek mineralno-bitumicznych grysowo-żwirowych - warstwa wiążąca asfaltowa - grubość po zagęszczeniu 4 cm | m2 | 231.7
166 d.3.3 | KNR 2-31 0311-02 | Nawierzchnia z mieszanek mineralno-bitumicznych grysowo-żwirowych - warstwa wiążąca asfaltowa - za każdy dalszy 1 cm grubości po zagęszczeniu Krotność = 9 | m2 | 231.7
167 d.3.3 | KNR 2-31 0311-05 | Nawierzchnia z mieszanek mineralno-bitumicznych grysowo-żwirowych - warstwa ścieralna asfaltowa - grubość po zagęszczeniu 3 cm | m2 | 275.8
168 d.3.3 | KNR 2-31 0311-06 | Nawierzchnia z mieszanek mineralno-bitumicznych grysowo-żwirowych - warstwa ścieralna asfaltowa - za każdy dalszy 1 cm grubości po zagęszczeniu Krotność = 2 | m2 | 275.8
169 d.3.3 | KNR 2-31 0108-01 | Wyrównanie istniejącej podbudowy mieszanką mineralno-asfaltową z wbudowaniem ręcznym - umocnienie poboczy na szer 1,0 m przy pomocy frezowiny | t | (275.8)*0.04*1.0*2 = 22.06
170 d.3.3 | KNR 2-31 0807-03 | Rozebranie nawierzchni z kostki betonowej 14x12 cm lub żużlowej 14x14 cm na podsypce cementowo-piaskowej z wypełnieniem spoin zaprawą cementową - Polbruk | m2 | 76.8
171 d.3.3 | KNR 2-31 0802-07 | Mechaniczne rozebranie podbudowy z kruszywa kamiennego o grubości 15 cm | m2 | 76.8
172 d.3.3 | KNR 2-31 0114-05 | Podbudowa z kruszywa łamanego - warstwa dolna o grub.po zagęszcz. 15 cm | m2 | 76.8
173 d.3.3 | KNR 2-31 0114-08 | Podbudowa z kruszywa łamanego - warstwa górna - za każdy dalszy 1 cm grub.po zagęszcz. Krotność = 5 | m2 | 76.8
174 d.3.3 | KNR 0-11 0316-02 | Nawierzchnie z kostki betonowej "POLBRUK" grubości 80 mm typu 20 na podsypce piaskowej grubości 50 mm z wypełnieniem spoin piaskiem - materiał z odzysku | m2 | 76.8
Razem dział Roboty rozbiórkowe i odtworzenia nawierzchni CPV - 45111300-1, CPV - 45233140-2,
3.4 | Zagospodarowanie terenu pompowni - CPV: 45233140-2
175 d.3.4 | KNR 2-31 0103-02 | Ręczne profilowanie i zagęszenie podłoża pod warstwy konstrukcyjne nawierzchni w gr.kat.III-IV | m2 | 31.5
176 d.3.4 | KNNR 6 0113-02 | Warstwa dolna podbudowy z kruszyw łamanych gr. 20 cm | m2 | 31.5
177 d.3.4 | KNNR 6 0502-03 | Nawierzchnia z kostki brukowej betonowej grubości 8 cm na podsypce cementowo-piaskowej z wypełnieniem spoin piaskiem Profil 68 PS3 - 31,5 | m2 | 31.5
178 d.3.4 | KNNR 6 0403-03 | Krawężniki betonowe wystające o wymiarach 15x30 cm z wykonaniem ław betonowych na podsypce cementowo-piaskowej Profil 68 PS3 - 28 | m | 28
179 d.3.4 | KNR-W 2-02 1803-02 | Ogrodzenie z siatki ślimakowej powlekanej PE wys. 1.5 m na słupkach stalowych z rur o rozstawie 2.4 m Profil 68 PS3 - 20,6 | m | 20.6
180 d.3.4 | KNR 2-02 1808-02 | Wrota dwuskrzydłowe wys.1.6 m szer.wrót 3 m i z siatki w ramach stal.na got.słupkach bez pasa dolnego z blachy Profil 68 PS3 - 1 | kpl. | 1
181 d.3.4 | KNR 2-01 0510-01 | Humusowanie skarp z obsianiem przy grubości warstwy humusu 5 cm Profil 68 PS3 - 20,6 | m2 | 20.6
182 d.3.4 |  | Roboty elektryczne związane z podłączeniem przepompowni oraz oświetleniem terenu Profil 68 PS3 - 1 | kpl. | 1
Razem dział Zagospodarowanie terenu pompowni - CPV: 45233140-2
Razem dział ETAP II - Tłoczny - Koszty niekwalifikowane
Razem koszty kwalifikowane
Razem koszty niekwalifikowane
Razem zadanie : wartość netto
Podatek VAT
Razem: wartość brutto