## Arkusz1
Kanalizacja sanitarna dla m-ści Grabowno Wielkie - etap I
Lp. | Podstawa | Opis | Jedn.obm. | Ilość | Cena jedn. | Wartość
1 | ETAP I - Grawitacja - Koszty kwalifikowane
1.1 | Kanalizacja grawitacyjna Roboty ziemne CPV - 45111200-0, CPV - 45111240-2
1 d.1.1 | KNNR 1 0111-01 | Roboty pomiarowe przy liniowych robotach ziemnych - trasa dróg w terenie równinnym. | km | (7.07+75.79+70.38+613.85+339.84+88.05+154.41+2363.7)/1000 = 3.71
2 d.1.1 | KNNR 1 0210-03 | Wykopy oraz przekopy o głęb.do 3.0 m wyk.na odkład koparkami podsiębiernymi o poj.łyżki 0.25 - 0.60 m3 w gr.kat. III-IV | m3 | (13.55+146.27+104+1019.1+525.21+126.93+198.92+5704.05)*0.9 = 7054.23
3 d.1.1 | KNNR 1 0307-04 | Wykopy liniowe o szerokości 0,8-2,5 m i głębokości do 3,0 m o ścianach pionowych w gruntach suchych kat. III-IV | m3 | (13.55+146.27+104+1019.1+525.21+126.93+198.92+5704.05)*0.1 = 783.80
4 d.1.1 | KNNR 1 0202-08 | Roboty ziemne wykonywane koparkami podsiębiernymi o poj.łyżki 0.60 m3 w gr.kat. III-IV z transp.urobku na odl.do 1 km sam.samowyład. | m3 | 5.78+45.48+39.88+385.22+178.04+53.57+67.83+1531.51 = 2307.31
5 d.1.1 | KNNR 1 0208-02 | Dodatek za każdy rozp. 1 km transportu ziemi samochodami samowyładowczymi po drogach o nawierzchni utwardzonej(kat.gr. I-IV) Krotność = 2 | m3 | 5.78+45.48+39.88+385.22+178.04+53.57+67.83+1531.51 = 2307.31
6 d.1.1 | KNNR 1 0202-08 | Roboty ziemne wykonywane koparkami podsiębiernymi o poj.łyżki 0.60 m3 w gr.kat. III-IV z transp.urobku na odl.do 1 km sam.samowyład. - wywóz gruntu nie nadającego się do zasypki | m3 | 183+51+27+40+1005 = 1306.00
7 d.1.1 | KNNR 1 0208-02 | Dodatek za każdy rozp. 1 km transportu ziemi samochodami samowyładowczymi po drogach o nawierzchni utwardzonej(kat.gr. I-IV) - wywóz gruntu nie nadającego się do zasypki Krotność = 2 | m3 | 183+51+27+40+1005 = 1306.00
8 d.1.1 | wycena indywidualna | Opłata za składowanie urobku na wysypisku | t | (5.78+45.48+39.88+385.22+178.04+53.57+67.83+1531.51)*1.7 = 3922.43
9 d.1.1 | wycena indywidualna | Opłata za składowanie urobku na wysypisku | t | (183+51+27+40+1005)*1.7 = 2220.20
10 d.1.1 | KNNR 1 0313-04 | Ażurowe umocenienie ścian wykopów wraz z rozbiórką palami szalunkowymi stalowymi (wypraskami) w gruntach suchych ; wyk.o szer.do 1 m i głęb.do 3.0 m; grunt kat. III-IV | m2 | 30.82+383.5+287.76+2438.86+1293.66+361+533.5+13405.8 = 18734.90
11 d.1.1 | KNNR 4 1411-03 | Podłoża pod kanały i obiekty z materiałów sypkich grub. 20 cm | m3 | 1.41+15.16+12.18+112.91+52.59+17.61+22.32+440.98 = 675.16
12 d.1.1 | KNNR 1 0214-05 | Zasypanie wykopów .fund.podłużnych,punktowych, rowów, wykopów obiektowych spycharkami z zagęszcz.mechanicznym ubijakami (gr.warstwy w stanie luźnym 25 cm) - kat.gr. III-IV obsypka | m3 | 2.61+28.46+24.11+211.14+95.18+32.39+38.12+811.89 = 1243.90
13 d.1.1 | KNNR 1 0205-04 | Roboty ziemne wykonywane koparkami przedsiębiernymi o poj.łyżki 0.60 m3 w gr.kat. I-III w ziemi uprzednio zmag.w hałdach z transp.urobku na odl. 1 km sam.samowyład. - dowóz podsypki i obsypki | m3 | 4.02+43.62+36.29+324.05+147.77+50+60.44+1252.87 = 1919.06
14 d.1.1 | KNNR 1 0208-02 | Dodatek za każdy rozp. 1 km transportu ziemi samochodami samowyładowczymi po drogach o nawierzchni utwardzonej(kat.gr. I-IV) Krotność = 2 | m3 | 4.02+43.62+36.29+324.05+147.77+50+60.44+1252.87 = 1919.06
15 d.1.1 | KNNR 1 0205-04 | Roboty ziemne wykonywane koparkami przedsiębiernymi o poj.łyżki 0.60 m3 w gr.kat. I-III w ziemi uprzednio zmag.w hałdach z transp.urobku na odl. 1 km sam.samowyład. - dowóz gruntu do zasypki | m3 | 183+51+27+40+1005 = 1306.00
16 d.1.1 | KNNR 1 0208-02 | Dodatek za każdy rozp. 1 km transportu ziemi samochodami samowyładowczymi po drogach o nawierzchni utwardzonej(kat.gr. I-IV)- dowóz gruntu do zasypki Krotność = 2 | m3 | 183+51+27+40+1005 = 1306.00
17 d.1.1 | KNNR 1 0214-05 | Zasypanie wykopów .fund.podłużnych,punktowych, rowów, wykopów obiektowych spycharkami z zagęszcz.mechanicznym ubijakami (gr.warstwy w stanie luźnym 25 cm) - kat.gr. III-IV - z odkładu | m3 | 13.55+146.27+104+1019.1+525.21+126.93+198.92+5704.05 = 7838.03
18 d.1.1 | KNNR 1 0214-05 | Zasypanie wykopów .fund.podłużnych,punktowych, rowów, wykopów obiektowych spycharkami z zagęszcz.mechanicznym ubijakami (gr.warstwy w stanie luźnym 25 cm) - kat.gr. III-IV - zasypka gruntem dowiezionym | m3 | 183+51+27+40+1005 = 1306.00
19 d.1.1 | KNR-W 2-18 0901-01 | Montaż konstrukcji podwieszeń kabli energetycznych i telekomunikacyjnych typu lekkiego o rozpiętości elementu 4.0 m | kpl. | 1+5+4+3+16+2+6+22 = 59.00
20 d.1.1 | KNR-W 2-18 0901-06 | Demontaż konstrukcji podwieszeń kabli energetycznych i telekomunikacyjnych typu lekkiego o rozpiętości elementu 4.0 m | kpl. | 1+5+4+3+16+2+6+22 = 59.00
21 d.1.1 | KNR-W 2-18 0903-01 | Montaż konstrukcji podwieszeń rurociągów i kanałów o rozpiętości elementu 4.0 m | kpl. | 4+5+7+7+1+14+26 = 64.00
22 d.1.1 | KNR-W 2-18 0903-06 | Demontaż konstrukcji podwieszeń rurociągów i kanałów o rozpiętości elementu 4.0 m | kpl. | 4+5+7+7+1+14+26 = 64.00
23 d.1.1 | KNNR 2 0106-01 | Betonowanie ław fundamentowych niezbrojonych w deskowaniu tradycyjnym pod studnie | m3 | 1.5*1.5*0.1*(1+22+10+92) = 28.13
24 d.1.1 | KNNR 1 0503-01 | Plantowanie (obrobienie na czysto) skarp i dna wykopów wykonywanych ręcznie w gruntach kat.I-III | m2 | 89.2*3 = 267.60
25 d.1.1 | KNNR 1 0605-01 | Igłofiltry o średnicy do 50 mm wpłukiwane w grunt bezpośrednio bez opsypki do głębokości 4 m. | szt. | 73+934 = 1007.00
26 d.1.1 | KNNR 1 0603-01 | Pompowanie odwadniające | godz. | (73+934)*24/50 = 483.36
Razem dział Kanalizacja grawitacyjna Roboty ziemne CPV - 45111200-0, CPV - 45111240-2
1.2 | Kanalizacja grawitacyjna Roboty montażowe CPV: 45232440-8, CPV: 45232152-2, CPV: 45231400-9,
27 d.1.2 | KNNR 4 1413-01 | Studnie rewizyjne z kręgów betonowych o śr. 1000 mm w gotowym wykopie o głębok. 3m | stud. | 1+22+10+92 = 125.00
28 d.1.2 | KNNR 4 1413-02 | Studnie rewizyjne z kręgów betonowych o śr. 1000 mm w gotowym wykopie za każde 0.5 m różnicy głęb. | [0.5 m] stud. | -2-47-7+3 = -53.00
29 d.1.2 | KNNR 4 1413-01 | Studnie rewizyjne z kręgów betonowych o śr. 1000 mm w gotowym wykopie o głębok. 3m - studnia osadnikowa | stud. | 1+1+1 = 3.00
30 d.1.2 | KNNR 4 1417-02 | Studzienki kanalizacyjne systemowe o śr .425 mm - zamknięcie rurą teleskopową z włazem ciężkim | szt | 2+8+2+3+18+3 = 36.00
31 d.1.2 | KNNR 4 1308-03 | Kanały z rur PVC łączonych na wcisk o śr. zewn. 200 mm | m | 7.07+29.94+6.65+557.45+202.45+85.7+5.9+2176.03-60.56 = 3010.63
32 d.1.2 | KNNR 4 1321-03 | Kaskady zewn PVC o śr. 200 mm | szt | 2+1+2+1+1+3 = 10.00
33 d.1.2 | KNNR 4 1308-02 | Kanały z rur PVC łączonych na wcisk o śr. zewn. 160 mm | m | 45.85+54.23+7.1+60.49+2.35+105.71+28.87+1.3 = 305.90
34 d.1.2 | KNNR 4 1321-02 | Kaskady zewn PVC o śr. 160 mm | szt | 5+1+13+21+1 = 41.00
35 d.1.2 | KNNR 4 1321-03 | Kształtki PVC kanalizacyjne jednokielichowe łączone na wcisk o śr. zewn. 200 mm - zaślepki | szt | 5+1+1 = 7.00
36 d.1.2 | KNNR 4 1321-02 | Kształtki PVC kanalizacyjne jednokielichowe łączone na wcisk o śr. zewn. 160 mm - zaślepki | szt | 8+12+3+20+1+24 = 68.00
37 d.1.2 | KNNR 4 1105-05 | Zasuwy żeliwne klinowe owalne kołnierzowe z obudową o śr.200 mm | kpl. | 1+1+1 = 3.00
38 d.1.2 | KNNR 4 1207-02 | Przewierty o długości do 20 m rurami o śr.323,9*8,0mm w gruntach kat.III-IV | m | 7.5+2+24+7.3+14+4+3.5+69.9+4+5+3+3+4+4+3+4.8+4+4+4+13+4+4+4+4+16.8+4+45 = 269.80
39 d.1.2 | KNNR 4 1206-06 | Przewiert sterowany - Przewierty o długości do 40 m maszyną do wierceń poziomych WP 15/25 rurami o śr.150-250 mm w gruntach kat.III-IV | m | 28+36 = 64.00
40 d.1.2 | KNNR 4 1209-01 | Przeciaganie rurociągów przewodowych o śr.nominalnej 100-300 mm w rurach ochronnych - fi 200 | m | 7.5+2+49.3+3.5+94.8+64 = 221.10
41 d.1.2 | KNNR 4 1209-01 | Przeciaganie rurociągów przewodowych o śr.nominalnej 100-300 mm w rurach ochronnych - fi 323,9 Rurociąg dn 160 mm | m | 69.9+42.8 = 112.70
42 d.1.2 | KNR-W 2-19 0121-01 | Uszczelnianie końców rur przeciskowych i przewiertowych o śr.nom.300-800 mm (dn 200) | szt. | 8+2+4 = 14.00
43 d.1.2 | KNR-W 2-19 0121-01 | Uszczelnianie końców rur przeciskowych i przewiertowych o śr.nom.300-800 mm (dn 160) | szt. | 4+22+22 = 48.00
44 d.1.2 | KNNR 4 1612-02 | Jednokrotne płukanie sieci kanalizacyjnej o śr. nominalnej 200 mm | odc.200m | (7.07+29.94+6.65+606.75+209.45+85.7+5.9+2334.83)/200 = 16.43
45 d.1.2 | KNNR 4 1612-01 | Jednokrotne płukanie sieci o śr. nominalnej do 150 mm | odc.200m | (45.85+63.73+7.1+130.39+2.35+148.51+28.87)/200 = 2.13
46 d.1.2 | KNNR 4 1610-02 | Próba wodna szczelności kanałów rurowych o śr.nominalnej 200 mm - próba na eksfiltrację | odc. -1 prób. | (7.07+29.94+6.65+606.75+209.45+85.7+5.9+2334.83)/200 = 16.43
47 d.1.2 | KNNR 4 1610-01 | Próba wodna szczelności kanałów rurowych o śr.nominalnej do 150 mm | odc. -1 prób. | (45.85+63.73+7.1+130.39+2.35+148.51+28.87)/200 = 2.13
48 d.1.2 | wycena indywidualna | Inspekcja telewizyjna rurociągów Dn 200 | m | 7.07+29.94+6.65+606.75+209.45+85.7+5.9+2334.83 = 3286.29
Razem dział Kanalizacja grawitacyjna Roboty montażowe CPV: 45232440-8, CPV: 45232152-2, CPV: 45231400-9,
1.3 | Roboty rozbiórkowe i odtworzenia nawierzchni CPV - 45111300-1, CPV - 45233140-2,
49 d.1.3 | KNR AT-03 0101-02 | Roboty remontowe - cięcie piłą nawierzchni bitumicznych na gł. 6-10 cm | m | 2016.91
50 d.1.3 | KNR AT-03 0102-02 | Roboty remontowe - frezowanie nawierzchni bitumicznej o gr. 4 cm z wywozem materiału z rozbiórki na odl. do 1 km | m2 | 4851
51 d.1.3 | KNR 2-31 0803-03 | Mechaniczne rozebranie nawierzchni z mieszanek mineralno-bitumicznych o grub. 3 cm | m2 | 4033.82
52 d.1.3 | KNR 2-31 0803-04 | Mechaniczne rozebranie nawierzchni z mieszanek mineralno-bitumicznych - dalszy 1 cm grub. Krotność = 15 | m2 | 4033.82
53 d.1.3 | KNR 4-01 0108-11 | Wywiezienie "asfaltów" z rozbiórki samochodami samowyładowczymi na odl.do 1 km | m3 | 4033.82*0.18 = 726.09
54 d.1.3 | KNR 4-01 0108-12 | Wywiezienie asfaltów" z rozbiórki samochodami samowyładowczymi - za każdy nast. 1 km Krotność = 4 | m3 | 4033.82*0.18 = 726.09
55 d.1.3 | kalk. własna | Opłata za składowanie "asfaltów" z rozbiórki na wysypisku | t | 4033.82*0.18*2 = 1452.18
56 d.1.3 | KNR 2-31 0802-07 | Mechaniczne rozebranie podbudowy z kruszywa kamiennego o grub. 15 cm | m2 | 4033.82
57 d.1.3 | KNR 2-31 0802-08 | Mechaniczne rozebranie podbudowy z kruszywa kamiennego - dalszy 1 cm grub. Krotność = 5 | m2 | 4033.82
58 d.1.3 | KNR 4-01 0108-11 | Wywiezienie gruzu samochodami samowyładowczymi na odl.do 1 km | m3 | 4033.82*0.2 = 806.76
59 d.1.3 | KNR 4-01 0108-12 | Wywiezienie gruzu spryzmowanego samochodami samowyładowczymi - za każdy nast. 1 km Krotność = 2 | m3 | 4033.82*0.2 = 806.76
60 d.1.3 | wycena indywidualna | Opłata za składowanie gruzu na wysypisku | t | 4033.82*0.2*1.8 = 1452.18
61 d.1.3 | KNR 2-31 0114-07 | Podbudowa z kruszywa łamanego - warstwa górna o grub.po zagęszcz. 8 cm | m2 | 4033.82
62 d.1.3 | KNR 2-31 0114-08 | Podbudowa z kruszywa łamanego - warstwa górna - za każdy dalszy 1 cm grub.po zagęszcz. Krotność = 12 | m2 | 4033.82
63 d.1.3 | KNR 2-31 0311-01 | Nawierzchnia z mieszanek mineralno-bitumicznych grysowo-żwirowych - warstwa wiążąca asfaltowa - grubość po zagęszczeniu 4 cm | m2 | 4033.82
64 d.1.3 | KNR 2-31 0311-02 | Nawierzchnia z mieszanek mineralno-bitumicznych grysowo-żwirowych - warstwa wiążąca asfaltowa - za każdy dalszy 1 cm grubości po zagęszczeniu Krotność = 9 | m2 | 4033.82
65 d.1.3 | KNR 2-31 0311-05 | Nawierzchnia z mieszanek mineralno-bitumicznych grysowo-żwirowych - warstwa ścieralna asfaltowa - grubość po zagęszczeniu 3 cm | m2 | 8884.82
66 d.1.3 | KNR 2-31 0311-06 | Nawierzchnia z mieszanek mineralno-bitumicznych grysowo-żwirowych - warstwa ścieralna asfaltowa - za każdy dalszy 1 cm grubości po zagęszczeniu Krotność = 2 | m2 | 8884.82
67 d.1.3 | KNR 2-31 0108-01 | Wyrównanie istniejącej podbudowy mieszanką mineralno-asfaltową z wbudowaniem ręcznym - umocnienie poboczy na szer 1,0 m przy pomocy frezowiny | t | 1316.02*0.04*1.0*2 = 105.28
68 d.1.3 | KNNR 6 0805-06 | Rozebranie chodników z płyt betonowych o wymiarach 50x50x7 cm na podsypce piaskowej - materiał do odzysku 50% | m2 | 92.3
69 d.1.3 | KNNR 6 0806-07 | Rozebranie obrzeży trawnikowych o wymiarach 6x20 cm na podsypce piaskowej - materiał do odzysku 50% | m | 93
70 d.1.3 | KNNR 6 0503-04 | Chodniki z płyt betonowych o wymiarach 50x50x7 cm na posypce cementowo-piaskowej, spoiny wypełnione zaprawą cementową - nowy materiał 50% | m2 | 92.3
71 d.1.3 | KNNR 6 0404-01 | Obrzeża betonowe o wymiarach 20x6 cm na podsypce piaskowej, spoiny wypełnione zaprawą cementową - nowy materiał 50% | m | 93
72 d.1.3 | KNR 4-01 0108-11 | Wywiezienie gruzu samochodami samowyładowczymi na odl.do 1 km | m3 | (92.3*0.07)+(93*0.2*0.05) = 7.39
73 d.1.3 | KNR 4-01 0108-12 | Wywiezienie gruzu spryzmowanego samochodami samowyładowczymi - za każdy nast. 1 km Krotność = 2 | m3 | (92.3*0.07)+(93*0.2*0.05) = 7.39
74 d.1.3 | wycena indywidualna | Opłata za składowanie gruzu na wysypisku | t | ((92.3*0.07)+(93*0.2*0.05))*2 = 14.78
Razem dział Roboty rozbiórkowe i odtworzenia nawierzchni CPV - 45111300-1, CPV - 45233140-2,
Razem dział ETAP I - Grawitacja - Koszty kwalifikowane
2 | ETAP I - Tłoczny - Koszty kwalifikowane
2.1 | Kanalizacja tłoczna Roboty ziemne CPV - 45111200-0, CPV - 45111240-2
75 d.2.1 | KNNR 1 0111-01 | Roboty pomiarowe przy liniowych robotach ziemnych - trasa dróg w terenie równinnym. | km | 1800.97/1000 = 1.80
76 d.2.1 | KNNR 1 0210-03 | Wykopy oraz przekopy o głęb.do 3.0 m wyk.na odkład koparkami podsiębiernymi o poj.łyżki 0.25 - 0.60 m3 w gr.kat. III-IV | m3 | 2390.55*0.9 = 2151.50
77 d.2.1 | KNNR 1 0307-04 | Wykopy liniowe o szerokości 0,8-2,5 m i głębokości do 3,0 m o ścianach pionowych w gruntach suchych kat. III-IV | m3 | 2390.55*0.1 = 239.06
78 d.2.1 | KNNR 1 0202-08 | Roboty ziemne wykonywane koparkami podsiębiernymi o poj.łyżki 0.60 m3 w gr.kat. III-IV z transp.urobku na odl.do 1 km sam.samowyład. | m3 | 1081.25
79 d.2.1 | KNNR 1 0208-02 | Dodatek za każdy rozp. 1 km transportu ziemi samochodami samowyładowczymi po drogach o nawierzchni utwardzonej(kat.gr. I-IV) Krotność = 2 | m3 | 1081.25
80 d.2.1 | wycena indywidualna | Opłata za składowanie urobku na wysypisku | t | 1081.25*1.7 = 1838.13
81 d.2.1 | KNNR 1 0313-04 | Ażurowe umocenienie ścian wykopów wraz z rozbiórką palami szalunkowymi stalowymi (wypraskami) w gruntach suchych ; wyk.o szer.do 1 m i głęb.do 3.0 m; grunt kat. III-IV | m2 | 6407.04
82 d.2.1 | KNNR 1 0315-05 | Umocnienie ścian wykopów palami szalunkowymi stalowymi na gł. do 6,0 m pod komory, studzienki itp. na sieciach zewnętrznych w gruntach suchych kat.I-IV wraz z rozbiórką - ścianka szczelna | m2 | 190
83 d.2.1 | KNNR 4 1411-03 | Podłoża pod kanały i obiekty z materiałów sypkich grub. 20 cm | m3 | 346.33
84 d.2.1 | KNNR 1 0214-05 | Zasypanie wykopów .fund.podłużnych,punktowych, rowów, wykopów obiektowych spycharkami z zagęszcz.mechanicznym ubijakami (gr.warstwy w stanie luźnym 25 cm) - kat.gr. III-IV obsypka | m3 | 658.64
85 d.2.1 | KNNR 1 0205-04 | Roboty ziemne wykonywane koparkami przedsiębiernymi o poj.łyżki 0.60 m3 w gr.kat. I-III w ziemi uprzednio zmag.w hałdach z transp.urobku na odl. 1 km sam.samowyład. - dowóz podsypki i obsypki | m3 | 1004.97
86 d.2.1 | KNNR 1 0208-02 | Dodatek za każdy rozp. 1 km transportu ziemi samochodami samowyładowczymi po drogach o nawierzchni utwardzonej(kat.gr. I-IV) Krotność = 2 | m3 | 1004.97
87 d.2.1 | KNNR 1 0214-05 | Zasypanie wykopów .fund.podłużnych,punktowych, rowów, wykopów obiektowych spycharkami z zagęszcz.mechanicznym ubijakami (gr.warstwy w stanie luźnym 25 cm) - kat.gr. III-IV - z odkładu | m3 | 2390.55
88 d.2.1 | KNR-W 2-18 0901-01 | Montaż konstrukcji podwieszeń kabli energetycznych i telekomunikacyjnych typu lekkiego o rozpiętości elementu 4.0 m | kpl. | 17
89 d.2.1 | KNR-W 2-18 0901-06 | Demontaż konstrukcji podwieszeń kabli energetycznych i telekomunikacyjnych typu lekkiego o rozpiętości elementu 4.0 m | kpl. | 17
90 d.2.1 | KNR-W 2-18 0903-01 | Montaż konstrukcji podwieszeń rurociągów i kanałów o rozpiętości elementu 4.0 m | kpl. | 18
91 d.2.1 | KNR-W 2-18 0903-06 | Demontaż konstrukcji podwieszeń rurociągów i kanałów o rozpiętości elementu 4.0 m | kpl. | 18
92 d.2.1 | KNNR 2 0106-01 | Betonowanie ław fundamentowych niezbrojonych w deskowaniu tradycyjnym pod studnie | m3 | 1.5*1.5*0.1*(10) = 2.25
Razem dział Kanalizacja tłoczna Roboty ziemne CPV - 45111200-0, CPV - 45111240-2
2.2 | Kanalizacja tłoczna - roboty montażowe CPV - 45232410-9, CPV - 45233120-6, CPV - 45232423-3, CPV - 45315300-1
93 d.2.2 | KNNR 4 1413-03 | Studnie rewizyjne z kręgów betonowych B45 o śr. 1200 mm w gotowym wykopie o głębok. 3m - komory rewizyjne z wyposażeniem na sieci PE dn 160 | stud. | 7
94 d.2.2 | KNNR 4 1413-03 | Studnie rewizyjne z kręgów betonowych B45 o śr. 1200 mm w gotowym wykopie o głębok. 3m - komory rewizyjne z wyposażeniem na sieci PE dn 90 | stud. | 1
95 d.2.2 | KNNR 4 1413-03 | Studnie rewizyjne z kręgów betonowych B45 o śr. 1200 mm w gotowym wykopie o głębok. 3m - komora z zaworem N-O | stud. | 1
96 d.2.2 | KNNR 4 1413-04 | Studnie rewizyjne z kręgów betonowych o śr. 1200 mm w gotowym wykopie za każde 0.5 m różnicy głęb. | [0.5 m] stud. | -8
97 d.2.2 | KNNR 4 1413-01 | Studnie rewizyjne z kręgów betonowych o śr. 1000 mm w gotowym wykopie o głębok. 3m- studnie rozprężne | stud. | 1+1 = 2.00
98 d.2.2 | KNNR 4 1413-02 | Studnie rewizyjne z kręgów betonowych o śr. 1000 mm w gotowym wykopie za każde 0.5 m różnicy głęb. - studnie rozprężne | [0.5 m] stud. | -2-2 = -4.00
99 d.2.2 | KNNR 4 1413-03 | Studnie rewizyjne z kręgów betonowych o śr. 1200 mm w gotowym wykopie o głębok. 3m - studnie rozprężne | stud. | 1
100 d.2.2 | KNNR 4 1413-04 | Studnie rewizyjne z kręgów betonowych o śr. 1200 mm w gotowym wykopie za każde 0.5 m różnicy głęb. | [0.5 m] stud. | -2
101 d.2.2 | KNR-W 2-18 0513-05 | Dostawa i montaż przepompowni ścieków PS 1 fi 2000mm wraz z uruchomieniem, z wyposażeniem wg projektu | kpl. | 1
102 d.2.2 | KNR-W 2-18 0513-05 | Dostawa i montaż przepompowni ścieków PS 4 fi 2000mm wraz z uruchomieniem, z wyposażeniem wg projektu | kpl. | 1
103 d.2.2 | KNR-W 2-18 0513-05 | Dostawa i montaż przepompowni ścieków PS 5 fi 1500mm wraz z uruchomieniem, z wyposażeniem wg projektu | kpl. | 1
104 d.2.2 | KNR-W 2-18 0513-05 | Dostawa i montaż komory pomiarowej fi 2000mm wraz z uruchomieniem, z wyposażeniem wg projektu | kpl. | 1
105 d.2.2 | KNNR 4 1009-03 | Sieci kanalizacyjne - montaż rurociągów z rur polietylenowych (PE, PEHD) o śr.zewnętrznej 90 mm | m | 56.95-21.55 = 35.40
106 d.2.2 | KNNR 4 1009-07 | Sieci kanalizacyjne - montaż rurociągów z rur polietylenowych (PE, PEHD) o śr.zewnętrznej 160 mm | m | 1674.68-45.45 = 1629.23
107 d.2.2 | KNNR 4 1011-03 | Sieci kanalizacyjne - połączenie rur polietylenowych ciśnieniowych PE, PEHD za pomocą kształtek elektrooporowych o śr. zewn. 90 mm - mufy | złącz. | 4
108 d.2.2 | KNNR 4 1011-03 | Sieci kanalizacyjne - połączenie rur polietylenowych ciśnieniowych PE, PEHD za pomocą kształtek elektrooporowych o śr. zewn. 90 mm - łuki, kolana | złącz. | 3
109 d.2.2 | KNNR 4 1011-07 | Sieci kanalizacyjne - połączenie rur polietylenowych ciśnieniowych PE, PEHD za pomocą kształtek elektrooporowych o śr. zewn. 160 mm - mufy | złącz. | 145
110 d.2.2 | KNNR 4 1011-07 | Sieci kanalizacyjne - połączenie rur polietylenowych ciśnieniowych PE, PEHD za pomocą kształtek elektrooporowych o śr. zewn. 160 mm - łuki, kolana | złącz. | 12
111 d.2.2 | KNNR 4 1206-02 | Przewierty o długości do 20 m rurami o śr.219,1mm w gruntach kat.III-IV - dla fi 160 | m | 12+4+4+4+4+16.5 = 44.50
112 d.2.2 | KNNR 4 1209-01 | Przeciaganie rurociągów przewodowych o śr.nominalnej 160 mm w rurach ochronnych | m | 44.5
113 d.2.2 | KNNR 4 1206-06 | Przewiert sterowany - Przewierty o długości do 40 m maszyną do wierceń poziomych WP 15/25 rurami o śr.150-250 mm w gruntach kat.III-IV | m | 3.34+21.5 = 24.84
114 d.2.2 | KNNR 4 1209-01 | Przeciaganie rurociągów przewodowych o śr.nominalnej 100-300 mm w rurach ochronnych - fi 225 PE Rurociąg dn 160 mm | m | 3.34
115 d.2.2 | KNNR 4 1209-01 | Przeciaganie rurociągów przewodowych o śr.nominalnej 100-300 mm w rurach ochronnych - fi 225 PE Rurociąg dn 90 mm | m | 21.5
116 d.2.2 | KNR-W 2-19 0122-02 | Uszczelnianie końców rur ochronnych o śr.nom.200 mm dla rur PE dn 160 | szt. | 2
117 d.2.2 | KNR-W 2-19 0122-02 | Uszczelnianie końców rur ochronnych o śr.nom.200 mm dla rur PE dn 90 | szt. | 2
118 d.2.2 | KNNR 4 1429-01 | Biofiltr na studni rozprężnej | szt | 2
119 d.2.2 | KNR-W 2-19 0102-01 | Oznakowanie trasy rurociągu tłocznego ułożonego w ziemi taśmą z tworzywa sztucznego | m | 1674.68+56.95 = 1731.63
120 d.2.2 | KNNR 4 1430-01 | Wykonanie różnych elementów drobnowymiarowych o objętości do 1.5 m3 - elementy betonowe (0,2*0,4*0,5)- bloki oporowe | m3 | (0.2*0.4*0.5)*15 = 0.60
121 d.2.2 | KNNR 4 1606-01 | Próba wodna szczelności sieci o śr. do 110 mm - rurociąg PE dn 90 | 200m -1 prób. | 78.45/200 = 0.39
122 d.2.2 | KNNR 4 1606-02 | Próba wodna szczelności sieci o śr. 160 mm | 200m -1 prób. | 1722.52/200 = 8.61
123 d.2.2 | KNNR 4 1612-01 | Jednokrotne płukanie sieci o śr. nominalnej do 150 mm | odc.200m | (1800.97)/200 = 9.00
Razem dział Kanalizacja tłoczna - roboty montażowe CPV - 45232410-9, CPV - 45233120-6, CPV - 45232423-3, CPV - 45315300-1
2.3 | Zagospodarowanie terenu pompowni - CPV: 45233140-2
124 d.2.3 | KNR 2-31 0103-02 | Ręczne profilowanie i zagęszenie podłoża pod warstwy konstrukcyjne nawierzchni w gr.kat.III-IV Profil 46 - 25+22,75 Profil 47 - 25 | m2 | 25+22.75+25 = 72.75
125 d.2.3 | KNNR 6 0113-02 | Warstwa dolna podbudowy z kruszyw łamanych gr. 20 cm Profil 46 - 25+22,75 Profil 47 - 25 | m2 | 25+22.75+25 = 72.75
126 d.2.3 | KNNR 6 0502-03 | Nawierzchnia z kostki brukowej betonowej grubości 8 cm na podsypce cementowo-piaskowej z wypełnieniem spoin piaskiem Profil 46 - 25+22,75 Profil 47 - 25 | m2 | 25+22.75+25 = 72.75
127 d.2.3 | KNNR 6 0403-03 | Krawężniki betonowe wystające o wymiarach 15x30 cm z wykonaniem ław betonowych na podsypce cementowo-piaskowej Profil 46 - 41+6 Profil 47 - 41 | m | 41+6+41 = 88.00
128 d.2.3 | KNR-W 2-02 1803-02 | Ogrodzenie z siatki ślimakowej powlekanej PE wys. 1.5 m na słupkach stalowych z rur o rozstawie 2.4 m Profil 46 - 17+5 Profil 47 - 17 | m | 17+5+17 = 39.00
129 d.2.3 | KNR 2-02 1808-02 | Wrota dwuskrzydłowe wys.1.6 m szer.wrót 3 m i z siatki w ramach stal.na got.słupkach bez pasa dolnego z blachy Profil 46 - 1 Profil 47 - 1 | kpl. | 1+1 = 2.00
130 d.2.3 | KNR 2-02 1808-02 | Furtka 1,1 m z siatki w ramach stal.na got.słupkach bez pasa dolnego z blachy Profil 46 - 1 | kpl. | 1
131 d.2.3 | KNR 2-01 0510-01 | Humusowanie skarp z obsianiem przy grubości warstwy humusu 5 cm Profil 46 - 17+5 Profil 47 - 17 | m2 | 17+5+17 = 39.00
132 d.2.3 |  | Roboty elektryczne związane z podłączeniem przepompowni oraz oświetleniem terenu Profil 46 - 2 Profil 47 - 1 | kpl. | 2+1 = 3.00
Razem dział Zagospodarowanie terenu pompowni - CPV: 45233140-2
2.4 | Roboty rozbiórkowe i odtworzenia nawierzchni CPV - 45111300-1, CPV - 45233140-2,
133 d.2.4 | KNR AT-03 0101-02 | Roboty remontowe - cięcie piłą nawierzchni bitumicznych na gł. 6-10 cm | m | 201.51
134 d.2.4 | KNR AT-03 0102-02 | Roboty remontowe - frezowanie nawierzchni bitumicznej o gr. 4 cm z wywozem materiału z rozbiórki na odl. do 1 km | m2 | 1839.2
135 d.2.4 | KNR 2-31 0803-03 | Mechaniczne rozebranie nawierzchni z mieszanek mineralno-bitumicznych o grub. 3 cm | m2 | 1359.6
136 d.2.4 | KNR 2-31 0803-04 | Mechaniczne rozebranie nawierzchni z mieszanek mineralno-bitumicznych - dalszy 1 cm grub. Krotność = 15 | m2 | 1359.6
137 d.2.4 | KNR 4-01 0108-11 | Wywiezienie "asfaltów" z rozbiórki samochodami samowyładowczymi na odl.do 1 km | m3 | 1359.6*0.18 = 244.73
138 d.2.4 | KNR 4-01 0108-12 | Wywiezienie asfaltów" z rozbiórki samochodami samowyładowczymi - za każdy nast. 1 km Krotność = 4 | m3 | 1359.6*0.18 = 244.73
139 d.2.4 | kalk. własna | Opłata za składowanie "asfaltów" z rozbiórki na wysypisku | t | 1359.6*0.18*2 = 489.46
140 d.2.4 | KNR 2-31 0802-07 | Mechaniczne rozebranie podbudowy z kruszywa kamiennego o grub. 15 cm | m2 | 1359.6
141 d.2.4 | KNR 2-31 0802-08 | Mechaniczne rozebranie podbudowy z kruszywa kamiennego - dalszy 1 cm grub. Krotność = 5 | m2 | 1359.6
142 d.2.4 | KNR 4-01 0108-11 | Wywiezienie gruzu samochodami samowyładowczymi na odl.do 1 km | m3 | 1359.6*0.2 = 271.92
143 d.2.4 | KNR 4-01 0108-12 | Wywiezienie gruzu spryzmowanego samochodami samowyładowczymi - za każdy nast. 1 km Krotność = 2 | m3 | 1359.6*0.2 = 271.92
144 d.2.4 | wycena indywidualna | Opłata za składowanie gruzu na wysypisku | t | 1359.6*0.2*1.8 = 489.46
145 d.2.4 | KNR 2-31 0114-07 | Podbudowa z kruszywa łamanego - warstwa górna o grub.po zagęszcz. 8 cm | m2 | 1359.6
146 d.2.4 | KNR 2-31 0114-08 | Podbudowa z kruszywa łamanego - warstwa górna - za każdy dalszy 1 cm grub.po zagęszcz. Krotność = 12 | m2 | 1359.6
147 d.2.4 | KNR 2-31 0311-01 | Nawierzchnia z mieszanek mineralno-bitumicznych grysowo-żwirowych - warstwa wiążąca asfaltowa - grubość po zagęszczeniu 4 cm | m2 | 1359.6
148 d.2.4 | KNR 2-31 0311-02 | Nawierzchnia z mieszanek mineralno-bitumicznych grysowo-żwirowych - warstwa wiążąca asfaltowa - za każdy dalszy 1 cm grubości po zagęszczeniu Krotność = 9 | m2 | 1359.6
149 d.2.4 | KNR 2-31 0311-05 | Nawierzchnia z mieszanek mineralno-bitumicznych grysowo-żwirowych - warstwa ścieralna asfaltowa - grubość po zagęszczeniu 3 cm | m2 | 3198.8
150 d.2.4 | KNR 2-31 0311-06 | Nawierzchnia z mieszanek mineralno-bitumicznych grysowo-żwirowych - warstwa ścieralna asfaltowa - za każdy dalszy 1 cm grubości po zagęszczeniu Krotność = 2 | m2 | 3198.8
Razem dział Roboty rozbiórkowe i odtworzenia nawierzchni CPV - 45111300-1, CPV - 45233140-2,
Razem dział ETAP I - Tłoczny - Koszty kwalifikowane
3 | ETAP I - Grawitacja - Koszty niekwalifikowane
3.1 | Kanalizacja grawitacyjna Roboty ziemne CPV - 45111200-0, CPV - 45111240-2
151 d.3.1 | KNNR 1 0111-01 | Roboty pomiarowe przy liniowych robotach ziemnych - trasa dróg w terenie równinnym. | km | (64.42)/1000 = 0.06
152 d.3.1 | KNNR 1 0210-03 | Wykopy oraz przekopy o głęb.do 3.0 m wyk.na odkład koparkami podsiębiernymi o poj.łyżki 0.25 - 0.60 m3 w gr.kat. III-IV | m3 | (8.74)*0.9 = 7.87
153 d.3.1 | KNNR 1 0307-04 | Wykopy liniowe o szerokości 0,8-2,5 m i głębokości do 3,0 m o ścianach pionowych w gruntach suchych kat. III-IV | m3 | (8.74)*0.1 = 0.87
154 d.3.1 | KNNR 1 0202-08 | Roboty ziemne wykonywane koparkami podsiębiernymi o poj.łyżki 0.60 m3 w gr.kat. III-IV z transp.urobku na odl.do 1 km sam.samowyład. | m3 | 5.18
155 d.3.1 | KNNR 1 0208-02 | Dodatek za każdy rozp. 1 km transportu ziemi samochodami samowyładowczymi po drogach o nawierzchni utwardzonej(kat.gr. I-IV) Krotność = 2 | m3 | 5.18
156 d.3.1 | wycena indywidualna | Opłata za składowanie urobku na wysypisku | t | (5.18)*1.7 = 8.81
157 d.3.1 | KNNR 1 0313-04 | Ażurowe umocenienie ścian wykopów wraz z rozbiórką palami szalunkowymi stalowymi (wypraskami) w gruntach suchych ; wyk.o szer.do 1 m i głęb.do 3.0 m; grunt kat. III-IV | m2 | 128.84
158 d.3.1 | KNNR 4 1411-03 | Podłoża pod kanały i obiekty z materiałów sypkich grub. 20 cm | m3 | 0.08
159 d.3.1 | KNNR 1 0214-05 | Zasypanie wykopów .fund.podłużnych,punktowych, rowów, wykopów obiektowych spycharkami z zagęszcz.mechanicznym ubijakami (gr.warstwy w stanie luźnym 25 cm) - kat.gr. III-IV obsypka | m3 | 0.16
160 d.3.1 | KNNR 1 0205-04 | Roboty ziemne wykonywane koparkami przedsiębiernymi o poj.łyżki 0.60 m3 w gr.kat. I-III w ziemi uprzednio zmag.w hałdach z transp.urobku na odl. 1 km sam.samowyład. - dowóz podsypki i obsypki | m3 | 0.24
161 d.3.1 | KNNR 1 0208-02 | Dodatek za każdy rozp. 1 km transportu ziemi samochodami samowyładowczymi po drogach o nawierzchni utwardzonej(kat.gr. I-IV) Krotność = 2 | m3 | 0.24
162 d.3.1 | KNNR 1 0214-05 | Zasypanie wykopów .fund.podłużnych,punktowych, rowów, wykopów obiektowych spycharkami z zagęszcz.mechanicznym ubijakami (gr.warstwy w stanie luźnym 25 cm) - kat.gr. III-IV - z odkładu | m3 | 8.74
163 d.3.1 | KNR-W 2-18 0903-01 | Montaż konstrukcji podwieszeń rurociągów i kanałów o rozpiętości elementu 4.0 m | kpl. | 1
164 d.3.1 | KNR-W 2-18 0903-06 | Demontaż konstrukcji podwieszeń rurociągów i kanałów o rozpiętości elementu 4.0 m | kpl. | 1
165 d.3.1 | KNNR 2 0106-01 | Betonowanie ław fundamentowych niezbrojonych w deskowaniu tradycyjnym pod studnie | m3 | 1.5*1.5*0.1*(2) = 0.45
Razem dział Kanalizacja grawitacyjna Roboty ziemne CPV - 45111200-0, CPV - 45111240-2
3.2 | Kanalizacja grawitacyjna Roboty montażowe CPV: 45232440-8, CPV: 45232152-2, CPV: 45231400-9,
166 d.3.2 | KNNR 4 1413-01 | Studnie rewizyjne z kręgów betonowych o śr. 1000 mm w gotowym wykopie o głębok. 3m | stud. | 2
167 d.3.2 | KNNR 4 1308-03 | Kanały z rur PVC łączonych na wcisk o śr. zewn. 200 mm | m | 0.42
168 d.3.2 | KNNR 4 1206-06 | Przewiert sterowany - Przewierty o długości do 40 m maszyną do wierceń poziomych WP 15/25 rurami o śr.150-250 mm w gruntach kat.III-IV | m | 28+36 = 64.00
169 d.3.2 | KNNR 4 1209-01 | Przeciaganie rurociągów przewodowych o śr.nominalnej 100-300 mm w rurach ochronnych - fi 200 | m | 64
170 d.3.2 | KNR-W 2-19 0121-01 | Uszczelnianie końców rur przeciskowych i przewiertowych o śr.nom.300-800 mm (dn 200) | szt. | 4
171 d.3.2 | KNNR 4 1612-02 | Jednokrotne płukanie sieci kanalizacyjnej o śr. nominalnej 200 mm | odc.200m | 64.42/200 = 0.32
172 d.3.2 | KNNR 4 1610-02 | Próba wodna szczelności kanałów rurowych o śr.nominalnej 200 mm - próba na eksfiltrację | odc. -1 prób. | 64.42/200 = 0.32
173 d.3.2 | wycena indywidualna | Inspekcja telewizyjna rurociągów Dn 200 | m | 64.42
Razem dział Kanalizacja grawitacyjna Roboty montażowe CPV: 45232440-8, CPV: 45232152-2, CPV: 45231400-9,
3.3 | Roboty rozbiórkowe i odtworzenia nawierzchni CPV - 45111300-1, CPV - 45233140-2,
174 d.3.3 | KNR AT-03 0101-02 | Roboty remontowe - cięcie piłą nawierzchni bitumicznych na gł. 6-10 cm | m | 30
175 d.3.3 | KNR AT-03 0102-02 | Roboty remontowe - frezowanie nawierzchni bitumicznej o gr. 4 cm z wywozem materiału z rozbiórki na odl. do 1 km | m2 | 73.4
176 d.3.3 | KNR 2-31 0803-03 | Mechaniczne rozebranie nawierzchni z mieszanek mineralno-bitumicznych o grub. 3 cm | m2 | 50.1
177 d.3.3 | KNR 2-31 0803-04 | Mechaniczne rozebranie nawierzchni z mieszanek mineralno-bitumicznych - dalszy 1 cm grub. Krotność = 15 | m2 | 50.1
178 d.3.3 | KNR 4-01 0108-11 | Wywiezienie "asfaltów" z rozbiórki samochodami samowyładowczymi na odl.do 1 km | m3 | 50.1*0.18 = 9.02
179 d.3.3 | KNR 4-01 0108-12 | Wywiezienie asfaltów" z rozbiórki samochodami samowyładowczymi - za każdy nast. 1 km Krotność = 4 | m3 | 50.1*0.18 = 9.02
180 d.3.3 | kalk. własna | Opłata za składowanie "asfaltów" z rozbiórki na wysypisku | t | 50.1*0.18*2 = 18.04
181 d.3.3 | KNR 2-31 0802-07 | Mechaniczne rozebranie podbudowy z kruszywa kamiennego o grub. 15 cm | m2 | 50.1
182 d.3.3 | KNR 2-31 0802-08 | Mechaniczne rozebranie podbudowy z kruszywa kamiennego - dalszy 1 cm grub. Krotność = 5 | m2 | 50.1
183 d.3.3 | KNR 4-01 0108-11 | Wywiezienie gruzu samochodami samowyładowczymi na odl.do 1 km | m3 | 50.1*0.2 = 10.02
184 d.3.3 | KNR 4-01 0108-12 | Wywiezienie gruzu spryzmowanego samochodami samowyładowczymi - za każdy nast. 1 km Krotność = 2 | m3 | 50.1*0.2 = 10.02
185 d.3.3 | wycena indywidualna | Opłata za składowanie gruzu na wysypisku | t | 50.1*0.2*1.8 = 18.04
186 d.3.3 | KNR 2-31 0114-07 | Podbudowa z kruszywa łamanego - warstwa górna o grub.po zagęszcz. 8 cm | m2 | 50.1
187 d.3.3 | KNR 2-31 0114-08 | Podbudowa z kruszywa łamanego - warstwa górna - za każdy dalszy 1 cm grub.po zagęszcz. Krotność = 12 | m2 | 50.1
188 d.3.3 | KNR 2-31 0311-01 | Nawierzchnia z mieszanek mineralno-bitumicznych grysowo-żwirowych - warstwa wiążąca asfaltowa - grubość po zagęszczeniu 4 cm | m2 | 50.1
189 d.3.3 | KNR 2-31 0311-02 | Nawierzchnia z mieszanek mineralno-bitumicznych grysowo-żwirowych - warstwa wiążąca asfaltowa - za każdy dalszy 1 cm grubości po zagęszczeniu Krotność = 9 | m2 | 50.1
190 d.3.3 | KNR 2-31 0311-05 | Nawierzchnia z mieszanek mineralno-bitumicznych grysowo-żwirowych - warstwa ścieralna asfaltowa - grubość po zagęszczeniu 3 cm | m2 | 123.5
191 d.3.3 | KNR 2-31 0311-06 | Nawierzchnia z mieszanek mineralno-bitumicznych grysowo-żwirowych - warstwa ścieralna asfaltowa - za każdy dalszy 1 cm grubości po zagęszczeniu Krotność = 2 | m2 | 123.5
Razem dział Roboty rozbiórkowe i odtworzenia nawierzchni CPV - 45111300-1, CPV - 45233140-2,
Razem dział ETAP I - Grawitacja - Koszty niekwalifikowane
4 | ETAP I - Tłoczny - Koszty niekwalifikowane
4.1 | Kanalizacja tłoczna Roboty ziemne CPV - 45111200-0, CPV - 45111240-2
192 d.4.1 | KNNR 1 0111-01 | Roboty pomiarowe przy liniowych robotach ziemnych - trasa dróg w terenie równinnym. | km | (61.16+45.45+21.65+2068.38)/1000 = 2.20
193 d.4.1 | KNNR 1 0210-03 | Wykopy oraz przekopy o głęb.do 3.0 m wyk.na odkład koparkami podsiębiernymi o poj.łyżki 0.25 - 0.60 m3 w gr.kat. III-IV | m3 | (10.68+49.99+40.7+577.43)*0.9 = 610.92
194 d.4.1 | KNNR 1 0307-04 | Wykopy liniowe o szerokości 0,8-2,5 m i głębokości do 3,0 m o ścianach pionowych w gruntach suchych kat. III-IV | m3 | (10.68+49.99+40.7+577.43)*0.1 = 67.88
195 d.4.1 | KNNR 1 0202-08 | Roboty ziemne wykonywane koparkami podsiębiernymi o poj.łyżki 0.60 m3 w gr.kat. III-IV z transp.urobku na odl.do 1 km sam.samowyład. | m3 | 2.4+27.27+12.99+270.97 = 313.63
196 d.4.1 | KNNR 1 0208-02 | Dodatek za każdy rozp. 1 km transportu ziemi samochodami samowyładowczymi po drogach o nawierzchni utwardzonej(kat.gr. I-IV) Krotność = 2 | m3 | 2.4+27.27+12.99+270.97 = 313.63
197 d.4.1 | wycena indywidualna | Opłata za składowanie urobku na wysypisku | t | (2.4+27.27+12.99+270.97)*1.7 = 533.17
198 d.4.1 | KNNR 1 0313-04 | Ażurowe umocenienie ścian wykopów wraz z rozbiórką palami szalunkowymi stalowymi (wypraskami) w gruntach suchych ; wyk.o szer.do 1 m i głęb.do 3.0 m; grunt kat. III-IV | m2 | 26.16+154.52+107.38+1460.44 = 1748.50
199 d.4.1 | KNNR 1 0315-05 | Umocnienie ścian wykopów palami szalunkowymi stalowymi na gł. do 6,0 m pod komory, studzienki itp. na sieciach zewnętrznych w gruntach suchych kat.I-IV wraz z rozbiórką - ścianka szczelna | m2 | 70
200 d.4.1 | KNNR 4 1411-03 | Podłoża pod kanały i obiekty z materiałów sypkich grub. 20 cm | m3 | 0.8+9.09+4.33+85.41 = 99.63
201 d.4.1 | KNNR 1 0214-05 | Zasypanie wykopów .fund.podłużnych,punktowych, rowów, wykopów obiektowych spycharkami z zagęszcz.mechanicznym ubijakami (gr.warstwy w stanie luźnym 25 cm) - kat.gr. III-IV obsypka | m3 | 1.52+17.27+8.52+145.15 = 172.46
202 d.4.1 | KNNR 1 0205-04 | Roboty ziemne wykonywane koparkami przedsiębiernymi o poj.łyżki 0.60 m3 w gr.kat. I-III w ziemi uprzednio zmag.w hałdach z transp.urobku na odl. 1 km sam.samowyład. - dowóz podsypki i obsypki | m3 | 2.32+26.36+12.85+230.56 = 272.09
203 d.4.1 | KNNR 1 0208-02 | Dodatek za każdy rozp. 1 km transportu ziemi samochodami samowyładowczymi po drogach o nawierzchni utwardzonej(kat.gr. I-IV) Krotność = 2 | m3 | 2.32+26.36+12.85+230.56 = 272.09
204 d.4.1 | KNNR 1 0214-05 | Zasypanie wykopów .fund.podłużnych,punktowych, rowów, wykopów obiektowych spycharkami z zagęszcz.mechanicznym ubijakami (gr.warstwy w stanie luźnym 25 cm) - kat.gr. III-IV - z odkładu | m3 | 10.68+49.99+40.7+577.43 = 678.80
205 d.4.1 | KNR-W 2-18 0901-01 | Montaż konstrukcji podwieszeń kabli energetycznych i telekomunikacyjnych typu lekkiego o rozpiętości elementu 4.0 m | kpl. | 5
206 d.4.1 | KNR-W 2-18 0901-06 | Demontaż konstrukcji podwieszeń kabli energetycznych i telekomunikacyjnych typu lekkiego o rozpiętości elementu 4.0 m | kpl. | 5
207 d.4.1 | KNR-W 2-18 0903-01 | Montaż konstrukcji podwieszeń rurociągów i kanałów o rozpiętości elementu 4.0 m | kpl. | 1+5 = 6.00
208 d.4.1 | KNR-W 2-18 0903-06 | Demontaż konstrukcji podwieszeń rurociągów i kanałów o rozpiętości elementu 4.0 m | kpl. | 1+5 = 6.00
209 d.4.1 | KNNR 2 0106-01 | Betonowanie ław fundamentowych niezbrojonych w deskowaniu tradycyjnym pod studnie | m3 | 1.5*1.5*0.1*(9) = 2.03
Razem dział Kanalizacja tłoczna Roboty ziemne CPV - 45111200-0, CPV - 45111240-2
4.2 | Kanalizacja tłoczna - roboty montażowe CPV - 45232410-9, CPV - 45233120-6, CPV - 45232423-3, CPV - 45315300-1
210 d.4.2 | KNNR 4 1413-03 | Studnie rewizyjne z kręgów betonowych B45 o śr. 1200 mm w gotowym wykopie o głębok. 3m - komory rewizyjne z wyposażeniem na sieci PE dn 160 | stud. | 6
211 d.4.2 | KNNR 4 1413-03 | Studnie rewizyjne z kręgów betonowych B45 o śr. 1200 mm w gotowym wykopie o głębok. 3m - komora z zaworem N-O | stud. | 2
212 d.4.2 | KNNR 4 1413-04 | Studnie rewizyjne z kręgów betonowych o śr. 1200 mm w gotowym wykopie za każde 0.5 m różnicy głęb. | [0.5 m] stud. | -16
213 d.4.2 | KNNR 4 1413-01 | Studnie rewizyjne z kręgów betonowych o śr. 1000 mm w gotowym wykopie o głębok. 3m- studnie rozprężne | stud. | 1
214 d.4.2 | KNNR 4 1413-02 | Studnie rewizyjne z kręgów betonowych o śr. 1000 mm w gotowym wykopie za każde 0.5 m różnicy głęb. - studnie rozprężne | [0.5 m] stud. | -2
215 d.4.2 | KNNR 4 1009-03 | Sieci kanalizacyjne - montaż rurociągów z rur polietylenowych (PE, PEHD) o śr.zewnętrznej 90 mm | m | 21.65
216 d.4.2 | KNNR 4 1009-07 | Sieci kanalizacyjne - montaż rurociągów z rur polietylenowych (PE, PEHD) o śr.zewnętrznej 160 mm | m | 4+45.45+427.03 = 476.48
217 d.4.2 | KNNR 4 1011-03 | Sieci kanalizacyjne - połączenie rur polietylenowych ciśnieniowych PE, PEHD za pomocą kształtek elektrooporowych o śr. zewn. 90 mm - mufy | złącz. | 4+1 = 5.00
218 d.4.2 | KNNR 4 1011-03 | Sieci kanalizacyjne - połączenie rur polietylenowych ciśnieniowych PE, PEHD za pomocą kształtek elektrooporowych o śr. zewn. 90 mm - łuki, kolana | złącz. | 1
219 d.4.2 | KNNR 4 1011-07 | Sieci kanalizacyjne - połączenie rur polietylenowych ciśnieniowych PE, PEHD za pomocą kształtek elektrooporowych o śr. zewn. 160 mm - mufy | złącz. | 4+168 = 172.00
220 d.4.2 | KNNR 4 1011-07 | Sieci kanalizacyjne - połączenie rur polietylenowych ciśnieniowych PE, PEHD za pomocą kształtek elektrooporowych o śr. zewn. 160 mm - łuki, kolana | złącz. | 5
221 d.4.2 | KNNR 4 1206-02 | Przewierty o długości do 20 m rurami o śr.219,1mm w gruntach kat.III-IV - dla fi 160 | m | 16+14+8+7.5 = 45.50
222 d.4.2 | KNNR 4 1209-01 | Przeciaganie rurociągów przewodowych o śr.nominalnej 160 mm w rurach ochronnych | m | 45.5
223 d.4.2 | KNNR 4 1206-06 | Przewiert sterowany - Przewierty o długości do 40 m maszyną do wierceń poziomych WP 15/25 rurami o śr.150-250 mm w gruntach kat.III-IV | m | 57.16
224 d.4.2 | KNNR 4 1206-06 | Przewiert sterowany - Przewierty o długości do 40 m maszyną do wierceń poziomych WP 15/25 rurami o śr.150-250 mm w gruntach kat.III-IV - przewiert rurami PE-HD RC dn 160 | m | 1595.85
225 d.4.2 | KNNR 4 1209-01 | Przeciaganie rurociągów przewodowych o śr.nominalnej 100-300 mm w rurach ochronnych - fi 225 PE Rurociąg dn 160 mm | m | 57.16
226 d.4.2 | KNR-W 2-19 0122-02 | Uszczelnianie końców rur ochronnych o śr.nom.200 mm dla rur PE dn 160 | szt. | 4+8 = 12.00
227 d.4.2 | KNNR 4 1429-01 | Biofiltr na studni rozprężnej | szt | 1
228 d.4.2 | KNR-W 2-19 0102-01 | Oznakowanie trasy rurociągu tłocznego ułożonego w ziemi taśmą z tworzywa sztucznego | m | 4+45.45+21.65+427.03 = 498.13
229 d.4.2 | KNNR 4 1430-01 | Wykonanie różnych elementów drobnowymiarowych o objętości do 1.5 m3 - elementy betonowe (0,2*0,4*0,5)- bloki oporowe | m3 | (0.2*0.4*0.5)*(1+5) = 0.24
230 d.4.2 | KNNR 4 1606-01 | Próba wodna szczelności sieci o śr. do 110 mm - rurociąg PE dn 90 | 200m -1 prób. | 21.65/200 = 0.11
231 d.4.2 | KNNR 4 1606-02 | Próba wodna szczelności sieci o śr. 160 mm | 200m -1 prób. | (61.16+45.45+2068.38)/200 = 10.87
232 d.4.2 | KNNR 4 1612-01 | Jednokrotne płukanie sieci o śr. nominalnej do 150 mm | odc.200m | (57.16+45.45+21.65+2068.38)/200 = 10.96
Razem dział Kanalizacja tłoczna - roboty montażowe CPV - 45232410-9, CPV - 45233120-6, CPV - 45232423-3, CPV - 45315300-1
4.3 | Roboty rozbiórkowe i odtworzenia nawierzchni CPV - 45111300-1, CPV - 45233140-2,
233 d.4.3 | KNR 2-31 0108-01 | Wyrównanie istniejącej podbudowy mieszanką mineralno-asfaltową z wbudowaniem ręcznym - umocnienie poboczy na szer 1,0 m przy pomocy frezowiny | t | 47.62*0.04*1.0*2 = 3.81
Razem dział Roboty rozbiórkowe i odtworzenia nawierzchni CPV - 45111300-1, CPV - 45233140-2,
Razem dział ETAP I - Tłoczny - Koszty niekwalifikowane
Razem koszty kwalifikowane
Razem koszty niekwalifikowane
Razem zadanie : wartość netto
Podatek VAT
Razem: wartość brutto