## Arkusz1
Kanalizacja sanitarna dla m-sci Goszcz - etap III
Lp. | Podstawa | Opis | Jedn.obm. | Ilość | Cena jedn. | Wartość
1 | ETAP III - Grawitacja
1.1 | Kanalizacja grawitacyjna Roboty ziemne CPV - 45111200-0, CPV - 45111240-2
1 d.1.1 | KNNR 1 0111-01 | Roboty pomiarowe przy liniowych robotach ziemnych - trasa dróg w terenie równinnym. | km | (290.4+11.89+1068.78+577.41+500.05+331.51+7.02)/1000 = 2.79
2 d.1.1 | KNNR 1 0210-03 | Wykopy oraz przekopy o głęb.do 3.0 m wyk.na odkład koparkami podsiębiernymi o poj.łyżki 0.25 - 0.60 m3 w gr.kat. III-IV | m3 | (652+16.78+1957.68+919.15+907.06+581.98+12.92)*0.9 = 4542.81
3 d.1.1 | KNNR 1 0307-04 | Wykopy liniowe o szerokości 0,8-2,5 m i głębokości do 3,0 m o ścianach pionowych w gruntach suchych kat. III-IV | m3 | (652+16.78+1957.68+919.15+907.06+581.98+12.92)*0.1 = 504.76
4 d.1.1 | KNNR 1 0202-08 | Roboty ziemne wykonywane koparkami podsiębiernymi o poj.łyżki 0.60 m3 w gr.kat. III-IV z transp.urobku na odl.do 1 km sam.samowyład. | m3 | 197.73+6.76+685.04+355.59+317.52+215.74+4.21 = 1782.59
5 d.1.1 | KNNR 1 0208-02 | Dodatek za każdy rozp. 1 km transportu ziemi samochodami samowyładowczymi po drogach o nawierzchni utwardzonej(kat.gr. I-IV) Krotność = 2 | m3 | 197.73+6.76+685.04+355.59+317.52+215.74+4.21 = 1782.59
6 d.1.1 | KNNR 1 0202-08 | Roboty ziemne wykonywane koparkami podsiębiernymi o poj.łyżki 0.60 m3 w gr.kat. III-IV z transp.urobku na odl.do 1 km sam.samowyład. - wywóz gruntu nie nadającego się do zasypki | m3 | 97.8+2.52+293.65+137.87+136.06+87.3+1.94 = 757.14
7 d.1.1 | KNNR 1 0208-02 | Dodatek za każdy rozp. 1 km transportu ziemi samochodami samowyładowczymi po drogach o nawierzchni utwardzonej(kat.gr. I-IV) - wywóz gruntu nie nadającego się do zasypki Krotność = 2 | m3 | 97.8+2.52+293.65+137.87+136.06+87.3+1.94 = 757.14
8 d.1.1 | wycena indywidualna | Opłata za składowanie urobku na wysypisku | t | (197.73+6.76+685.04+355.59+317.52+215.74+4.21)*1.7 = 3030.40
9 d.1.1 | wycena indywidualna | Opłata za składowanie urobku na wysypisku | t | (97.8+2.52+293.65+137.87+136.06+87.3+1.94)*1.7 = 1287.14
10 d.1.1 | KNNR 1 0313-04 | Ażurowe umocenienie ścian wykopów wraz z rozbiórką palami szalunkowymi stalowymi (wypraskami) w gruntach suchych ; wyk.o szer.do 1 m i głęb.do 3.0 m; grunt kat. III-IV | m2 | 1579.78+47.08+5110.78+2446.96+2289.84+1490.84+34.26 = 12999.54
11 d.1.1 | KNNR 4 1411-03 | Podłoża pod kanały i obiekty z materiałów sypkich grub. 20 cm | m3 | 58.08+2.38+210.56+112.28+95.41+65.1+1.4 = 545.21
12 d.1.1 | KNNR 1 0214-05 | Zasypanie wykopów fund.podłużnych, punktowych, rowów, wykopów obiektowych spycharkami z zagęszcz.mechanicznym ubijakami (gr.warstwy w stanie luźnym 25 cm) - kat.gr. III-IV obsypka | m3 | 107.04+4.11+387.74+204.69+175.54+119.89+2.59 = 1001.60
13 d.1.1 | KNNR 1 0205-04 | Roboty ziemne wykonywane koparkami przedsiębiernymi o poj.łyżki 0.60 m3 w gr.kat. I-III w ziemi uprzednio zmag.w hałdach z transp.urobku na odl. 1 km sam.samowyład. - dowóz podsypki i obsypki | m3 | 165.12+6.49+598.3+316.97+270.95+184.99+3.99 = 1546.81
14 d.1.1 | KNNR 1 0208-02 | Dodatek za każdy rozp. 1 km transportu ziemi samochodami samowyładowczymi po drogach o nawierzchni utwardzonej(kat.gr. I-IV) Krotność = 2 | m3 | 165.12+6.49+589.3+316.97+270.95+184.99+3.99 = 1537.81
15 d.1.1 | KNNR 1 0205-04 | Roboty ziemne wykonywane koparkami przedsiębiernymi o poj.łyżki 0.60 m3 w gr.kat. I-III w ziemi uprzednio zmag.w hałdach z transp.urobku na odl. 1 km sam.samowyład. - dowóz brakującego gruntu do zasypki wykopów | m3 | 97.8+2.52+293.65+137.87+136.06+87.3+1.94 = 757.14
16 d.1.1 | KNNR 1 0208-02 | Dodatek za każdy rozp. 1 km transportu ziemi samochodami samowyładowczymi po drogach o nawierzchni utwardzonej(kat.gr. I-IV) - dowóz brakującego gruntu do zasypki wykopów Krotność = 2 | m3 | 97.8+2.52+293.65+137.87+136.06+87.3+1.94 = 757.14
17 d.1.1 | KNNR 1 0214-05 | Zasypanie wykopów.fund.podłużnych, punktowych, rowów, wykopów obiektowych spycharkami z zagęszcz.mechanicznym ubijakami (gr.warstwy w stanie luźnym 25 cm) - kat.gr. III-IV - z odkładu | m3 | 652+16.78+1957.68+919.15+907.06+581.98+12.92 = 5047.57
18 d.1.1 | KNNR 1 0214-05 | Zasypanie wykopów fund.podłużnych, punktowych, rowów, wykopów obiektowych spycharkami z zagęszcz.mechanicznym ubijakami (gr.warstwy w stanie luźnym 25 cm) - kat.gr. III-IV - z odkładu gruntem dowiezionym | m3 | 97.8+2.52+293.65+137.87+136.06+87.3+1.94 = 757.14
19 d.1.1 | KNR-W 2-18 0901-01 | Montaż konstrukcji podwieszeń kabli energetycznych i telekomunikacyjnych typu lekkiego o rozpiętości elementu 4.0 m | kpl. | 11+15+5 = 31.00
20 d.1.1 | KNR-W 2-18 0901-06 | Demontaż konstrukcji podwieszeń kabli energetycznych i telekomunikacyjnych typu lekkiego o rozpiętości elementu 4.0 m | kpl. | 11+15+5 = 31.00
21 d.1.1 | KNR-W 2-18 0903-01 | Montaż konstrukcji podwieszeń rurociągów i kanałów o rozpiętości elementu 4.0 m | kpl. | 13+13+7+2 = 35.00
22 d.1.1 | KNR-W 2-18 0903-06 | Demontaż konstrukcji podwieszeń rurociągów i kanałów o rozpiętości elementu 4.0 m | kpl. | 13+13+7+2 = 35.00
23 d.1.1 | KNNR 2 0106-01 | Betonowanie ław fundamentowych niezbrojonych w deskowaniu tradycyjnym pod studnie | m3 | 1.5*1.5*0.1*(11+31+13+17+13) = 19.13
24 d.1.1 | KNNR 1 0605-01 | Igłofiltry o średnicy do 50 mm wpłukiwane w grunt bezpośrednio bez opsypki do głębokości 4 m. | szt. | 232+855+399+388+258+5 = 2137.00
25 d.1.1 | KNNR 1 0603-01 | Pompowanie odwadniające | godz. | (232+855+399+388+258+5)*24/50 = 1025.76
Razem dział Kanalizacja grawitacyjna Roboty ziemne CPV - 45111200-0, CPV - 45111240-2
1.2 | Kanalizacja grawitacyjna Roboty montażowe CPV: 45232440-8, CPV: 45232152-2, CPV: 45231400-9,
26 d.1.2 | KNNR 4 1413-01 | Studnie rewizyjne z kręgów betonowych o śr. 1000 mm w gotowym wykopie o głębok. 3m | stud. | 11+31+13+17+13 = 85.00
27 d.1.2 | KNNR 4 1413-01 | Studnie rewizyjne z kręgów betonowych o śr. 1000 mm w gotowym wykopie o głębok. 3m - studnia osadnikowa | stud. | 3
28 d.1.2 | KNNR 4 1413-02 | Studnie rewizyjne z kręgów betonowych o śr. 1000 mm w gotowym wykopie za każde 0.5 m różnicy głęb. | [0.5 m] stud. | -16-54-27-27-29 = -153.00
29 d.1.2 | KNNR 4 1417-02 | Studzienki kanalizacyjne systemowe o śr .425 mm - zamknięcie rurą teleskopową z włazem ciężkim | szt | 3+2 = 5.00
30 d.1.2 | KNNR 4 1308-03 | Kanały z rur PVC łączonych na wcisk o śr. zewn. 200 mm | m | 290.4+2.5+1041.76+483.05+466.65+323.09+7.02+2.83 = 2617.30
31 d.1.2 | KNNR 4 1308-02 | Kanały z rur PVC łączonych na wcisk o śr. zewn. 160 mm | m | 9.39+11.02+78.36+10.4+2.42-47.6 = 63.99
32 d.1.2 | KNNR 4 1321-02 | Kaskady zewn PVC o śr. 160 mm | szt | 2+2+1 = 5.00
33 d.1.2 | KNNR 4 1321-03 | Kształtki PVC kanalizacyjne jednokielichowe łączone na wcisk o śr. zewn. 200 mm - zaślepki | szt | 1+2+1 = 4.00
34 d.1.2 | KNNR 4 1321-02 | Kształtki PVC kanalizacyjne jednokielichowe łączone na wcisk o śr. zewn. 160 mm - zaślepki | szt | 3+4+7+5+1 = 20.00
35 d.1.2 | KNNR 4 1105-05 | Zasuwy żeliwne klinowe owalne kołnierzowe z obudową o śr.200 mm | kpl. | 1+1 = 2.00
36 d.1.2 | KNNR 4 1207-02 | Przewierty o długości do 20 m rurami o śr.323,9*8,0mm w gruntach kat.III-IV | m | 6+6+4+4+6+6+4+8+3+4+4+6 = 61.00
37 d.1.2 | KNNR 4 1209-01 | Przeciaganie rurociągów przewodowych o śr.nominalnej 100-300 mm w rurach ochronnych - fi 323,9 Rurociąg dn 200 mm | m | 6+6+4+6+6+4+8+3+4+6 = 53.00
38 d.1.2 | KNNR 4 1209-01 | Przeciaganie rurociągów przewodowych o śr.nominalnej 100-300 mm w rurach ochronnych - fi 323,9 Rurociąg dn 160 mm | m | 4+4 = 8.00
39 d.1.2 | KNR-W 2-19 0121-01 | Uszczelnianie końców rur przeciskowych i przewiertowych o śr.nom.300-800 mm (dn 200) | szt. | 4+6+8+2 = 20.00
40 d.1.2 | KNR-W 2-19 0121-01 | Uszczelnianie końców rur przeciskowych i przewiertowych o śr.nom.300-800 mm (dn 160) | szt. | 2+2 = 4.00
41 d.1.2 | KNNR 4 1612-02 | Jednokrotne płukanie sieci kanalizacyjnej o śr. nominalnej 200 mm | odc.200m | (290.4+2.5+1053.76+499.05+485.65+329.09+7.02)/200 = 13.34
42 d.1.2 | KNNR 4 1612-01 | Jednokrotne płukanie sieci o śr. nominalnej do 150 mm | odc.200m | (9.39+15.02+78.36+14.4+2.42)/200 = 0.60
43 d.1.2 | KNNR 4 1610-02 | Próba wodna szczelności kanałów rurowych o śr.nominalnej 200 mm - próba na eksfiltrację | odc. -1 prób. | (290.4+2.5+1053.76+499.05+485.65+329.09+7.02)/200 = 13.34
44 d.1.2 | KNNR 4 1610-01 | Próba wodna szczelności kanałów rurowych o śr.nominalnej do 150 mm | odc. -1 prób. | (9.39+15.02+78.36+14.4+2.42)/200 = 0.60
45 d.1.2 | wycena indywidualna | Inspekcja telewizyjna rurociągów Dn 200 | m | 290.4+2.5+1053.76+499.05+485.65+329.09+7.02 = 2667.47
Razem dział Kanalizacja grawitacyjna Roboty montażowe CPV: 45232440-8, CPV: 45232152-2, CPV: 45231400-9,
Razem dział ETAP III - Grawitacja
2 | ETAP III - Tłoczny
2.1 | Kanalizacja tłoczna Roboty ziemne CPV - 45111200-0, CPV - 45111240-2
46 d.2.1 | KNNR 1 0111-01 | Roboty pomiarowe przy liniowych robotach ziemnych - trasa dróg w terenie równinnym. | km | (260.08+114.74+150.25)/1000 = 0.53
47 d.2.1 | KNNR 1 0210-03 | Wykopy oraz przekopy o głęb.do 3.0 m wyk.na odkład koparkami podsiębiernymi o poj.łyżki 0.25 - 0.60 m3 w gr.kat. III-IV | m3 | (360.82+179.11+220.52)*0.9 = 684.41
48 d.2.1 | KNNR 1 0307-04 | Wykopy liniowe o szerokości 0,8-2,5 m i głębokości do 3,0 m o ścianach pionowych w gruntach suchych kat. III-IV | m3 | (360.82+179.11+220.52)*0.1 = 76.05
49 d.2.1 | KNNR 1 0202-08 | Roboty ziemne wykonywane koparkami podsiębiernymi o poj.łyżki 0.60 m3 w gr.kat. III-IV z transp.urobku na odl.do 1 km sam.samowyład. | m3 | 131.12+55.99+75.7 = 262.81
50 d.2.1 | KNNR 1 0208-02 | Dodatek za każdy rozp. 1 km transportu ziemi samochodami samowyładowczymi po drogach o nawierzchni utwardzonej(kat.gr. I-IV) Krotność = 2 | m3 | 131.12+55.99+75.7 = 262.81
51 d.2.1 | wycena indywidualna | Opłata za składowanie urobku na wysypisku | t | (131.12+55.99+75.7)*1.7 = 446.78
52 d.2.1 | KNNR 1 0313-04 | Ażurowe umocenienie ścian wykopów wraz z rozbiórką palami szalunkowymi stalowymi (wypraskami) w gruntach suchych ; wyk.o szer.do 1 m i głęb.do 3.0 m; grunt kat. III-IV | m2 | 863.88+367.8+483.64 = 1715.32
53 d.2.1 | KNNR 1 0315-05 | Umocnienie ścian wykopów palami szalunkowymi stalowymi na gł. do 6,0 m pod komory, studzienki itp. na sieciach zewnętrznych w gruntach suchych kat.I-IV wraz z rozbiórką - ścianka szczelna | m2 | 60+51.2+54.4 = 165.60
54 d.2.1 | KNNR 4 1411-03 | Podłoża pod kanały i obiekty z materiałów sypkich grub. 20 cm | m3 | 50.82+20.55+28.45 = 99.82
55 d.2.1 | KNNR 1 0214-05 | Zasypanie wykopów fund.podłużnych, punktowych, rowów, wykopów obiektowych spycharkami z zagęszcz.mechanicznym ubijakami (gr.warstwy w stanie luźnym 25 cm) - kat.gr. III-IV obsypka | m3 | 72.06+29.14+40.35 = 141.55
56 d.2.1 | KNNR 1 0205-04 | Roboty ziemne wykonywane koparkami przedsiębiernymi o poj.łyżki 0.60 m3 w gr.kat. I-III w ziemi uprzednio zmag.w hałdach z transp.urobku na odl. 1 km sam.samowyład. - dowóz podsypki i obsypki | m3 | 122.88+49.69+68.8 = 241.37
57 d.2.1 | KNNR 1 0208-02 | Dodatek za każdy rozp. 1 km transportu ziemi samochodami samowyładowczymi po drogach o nawierzchni utwardzonej(kat.gr. I-IV) Krotność = 2 | m3 | 122.88+49.69+68.8 = 241.37
58 d.2.1 | KNNR 1 0214-05 | Zasypanie wykopów .fund.podłużnych,punktowych, rowów, wykopów obiektowych spycharkami z zagęszcz.mechanicznym ubijakami (gr.warstwy w stanie luźnym 25 cm) - kat.gr. III-IV - z odkładu | m3 | 360.82+179.11+220.52 = 760.45
59 d.2.1 | KNR-W 2-18 0901-01 | Montaż konstrukcji podwieszeń kabli energetycznych i telekomunikacyjnych typu lekkiego o rozpiętości elementu 4.0 m | kpl. | 4
60 d.2.1 | KNR-W 2-18 0901-06 | Demontaż konstrukcji podwieszeń kabli energetycznych i telekomunikacyjnych typu lekkiego o rozpiętości elementu 4.0 m | kpl. | 4
61 d.2.1 | KNR-W 2-18 0903-01 | Montaż konstrukcji podwieszeń rurociągów i kanałów o rozpiętości elementu 4.0 m | kpl. | 2+3 = 5.00
62 d.2.1 | KNR-W 2-18 0903-06 | Demontaż konstrukcji podwieszeń rurociągów i kanałów o rozpiętości elementu 4.0 m | kpl. | 2+3 = 5.00
63 d.2.1 | KNNR 2 0106-01 | Betonowanie ław fundamentowych niezbrojonych w deskowaniu tradycyjnym pod studnie | m3 | 1.5*1.5*0.1*(1+1) = 0.45
Razem dział Kanalizacja tłoczna Roboty ziemne CPV - 45111200-0, CPV - 45111240-2
2.2 | Kanalizacja tłoczna - roboty montażowe CPV - 45232410-9, CPV - 45233120-6, CPV - 45232423-3, CPV - 45315300-1
64 d.2.2 | KNR-W 2-18 0513-05 | Dostawa i montaż przepompowni ścieków PS 10 fi 1500mm wraz z uruchomieniem, z wyposażeniem wg projektu | kpl. | 1
65 d.2.2 | KNR-W 2-18 0513-05 | Dostawa i montaż przepompowni ścieków PS 9 fi 1500mm wraz z uruchomieniem, z wyposażeniem wg projektu | kpl. | 1
66 d.2.2 | KNR-W 2-18 0513-05 | Dostawa i montaż przepompowni ścieków PS 4 fi 1500mm wraz z uruchomieniem, z wyposażeniem wg projektu | kpl. | 1
67 d.2.2 | KNNR 4 1413-03 | Studnie rewizyjne z kręgów betonowych B45 o śr. 1200 mm w gotowym wykopie o głębok. 3m - komory rewizyjne z wyposażeniem na sieci PE dn 90 | stud. | 1
68 d.2.2 | KNNR 4 1413-04 | Studnie rewizyjne z kręgów betonowych o śr. 1200 mm w gotowym wykopie za każde 0.5 m różnicy głęb. | [0.5 m] stud. | -2
69 d.2.2 | KNNR 4 1413-01 | Studnie rewizyjne z kręgów betonowych o śr. 1000 mm w gotowym wykopie o głębok. 3m- studnie rozprężne | stud. | 1
70 d.2.2 | KNNR 4 1413-02 | Studnie rewizyjne z kręgów betonowych o śr. 1000 mm w gotowym wykopie za każde 0.5 m różnicy głęb. - studnie rozprężne | [0.5 m] stud. | -2
71 d.2.2 | KNNR 4 1009-03 | Sieci kanalizacyjne - montaż rurociągów z rur polietylenowych (PE, PEHD) o śr.zewnętrznej 90 mm | m | 254.08+102.74+142.25+158.56 = 657.63
72 d.2.2 | KNNR 4 1011-03 | Sieci kanalizacyjne - połączenie rur polietylenowych ciśnieniowych PE, PEHD za pomocą kształtek elektrooporowych o śr. zewn. 90 mm - mufy | złącz. | 7+3+2 = 12.00
73 d.2.2 | KNNR 4 1011-03 | Sieci kanalizacyjne - połączenie rur polietylenowych ciśnieniowych PE, PEHD za pomocą kształtek elektrooporowych o śr. zewn. 90 mm - łuki, kolana | złącz. | 2+4 = 6.00
74 d.2.2 | KNNR 4 1206-02 | Przewierty o długości do 20 m rurami o śr.219,1mm w gruntach kat.III-IV - dla fi 90 | m | 6+12+8 = 26.00
75 d.2.2 | KNNR 4 1209-01 | Przeciaganie rurociągów przewodowych o śr.nominalnej 90 mm w rurach ochronnych | m | 6+12+8 = 26.00
76 d.2.2 | KNR-W 2-19 0122-02 | Uszczelnianie końców rur ochronnych o śr.nom.200 mm dla rur PE dn 90 | szt. | 2+2+2 = 6.00
77 d.2.2 | KNNR 4 1429-01 | Biofiltr na studni rozprężnej | szt | 1
78 d.2.2 | KNR-W 2-19 0102-01 | Oznakowanie trasy rurociągu tłocznego ułożonego w ziemi taśmą z tworzywa sztucznego | m | 254.08+102.74+142.25 = 499.07
79 d.2.2 | KNNR 4 1430-01 | Wykonanie różnych elementów drobnowymiarowych o objętości do 1.5 m3 - elementy betonowe (0,2*0,4*0,5)- bloki oporowe | m3 | (0.2*0.4*0.5)*(2+4) = 0.24
80 d.2.2 | KNNR 4 1606-01 | Próba wodna szczelności sieci o śr. do 110 mm - rurociąg PE dn 90 | 200m -1 prób. | (260.08+114.74+150.25)/200 = 2.63
81 d.2.2 | KNNR 4 1612-01 | Jednokrotne płukanie sieci o śr. nominalnej do 150 mm | odc.200m | (260.08+114.74+150.25)/200 = 2.63
Razem dział Kanalizacja tłoczna - roboty montażowe CPV - 45232410-9, CPV - 45233120-6, CPV - 45232423-3, CPV - 45315300-1
2.3 | Zagospodarowanie terenu pompowni - CPV: 45233140-2
82 d.2.3 | KNR 2-31 0103-02 | Ręczne profilowanie i zagęszenie podłoża pod warstwy konstrukcyjne nawierzchni w gr.kat.III-IV | m2 | 4.5+4.5+25 = 34.00
83 d.2.3 | KNNR 6 0113-02 | Warstwa dolna podbudowy z kruszyw łamanych gr. 20 cm | m2 | 4.5+4.5+25 = 34.00
84 d.2.3 | KNNR 6 0502-03 | Nawierzchnia z kostki brukowej betonowej grubości 8 cm na podsypce cementowo-piaskowej z wypełnieniem spoin piaskiem Profil 62 PS9 - 4,5 Profil 61 PS10 - 4,5 Profil 67 PS4 - 25 | m2 | 4.5+4.5+25 = 34.00
85 d.2.3 | KNNR 6 0403-03 | Krawężniki betonowe wystające o wymiarach 15x30 cm z wykonaniem ław betonowych na podsypce cementowo-piaskowej Profil 62 PS9 - 9 Profil 61 PS10 - 9 Profil 67 PS4 - 25 | m | 9+9+25 = 43.00
86 d.2.3 | KNR-W 2-02 1803-02 | Ogrodzenie z siatki ślimakowej powlekanej PE wys. 1.5 m na słupkach stalowych z rur o rozstawie 2.4 m Profil 62 PS9 - 8 Profil 61 PS10 - 8 Profil 67 PS4 - 17 | m | 8+8+17 = 33.00
87 d.2.3 | KNR 2-02 1808-02 | Wrota dwuskrzydłowe wys.1.6 m szer.wrót 3 m i z siatki w ramach stal.na got.słupkach bez pasa dolnego z blachy Profil 62 PS9 - 0 Profil 61 PS10 - 0 Profil 67 PS4 - 1 | kpl. | 1
88 d.2.3 | KNR 2-02 1808-02 | Furtka 1,1 m z siatki w ramach stal.na got.słupkach bez pasa dolnego z blachy Profil 62 PS9 - 1 Profil 61 PS10 - 1 | kpl. | 1+1 = 2.00
89 d.2.3 | KNR 2-01 0510-01 | Humusowanie skarp z obsianiem przy grubości warstwy humusu 5 cm Profil 62 PS9 - 8 Profil 61 PS10 - 8 Profil 67 PS4 - 17 | m2 | 8+8+17 = 33.00
90 d.2.3 |  | Roboty elektryczne związane z podłączeniem przepompowni oraz oświetleniem terenu Profil 62 PS9 - 1 Profil 61 PS10 - 1 Profil 67 PS4 - 1 | kpl. | 1+1+1 = 3.00
Razem dział Zagospodarowanie terenu pompowni - CPV: 45233140-2
Razem dział ETAP III - Tłoczny
Razem zadanie : wartość netto
Podatek VAT
Razem: wartość brutto