## Arkusz1
Budowa Kanalizacji Sanitarnej dla miejscowości Grabowno Małe, Brodowce, Grabowno Kolonia, Gmina Twardogóra - ETAP III
Lp. | Podstawa | Opis | Jedn.obm. | Ilość | Cena jedn. | Wartość
1 | KANALIZACJA GRAWITACYJNA - ETAP III
1.1 | Kanalizacja grawitacyjna Roboty ziemne CPV - 45111200-0, CPV - 45111240-2
1 d.1.1 | KNNR 1 0111-01 | Roboty pomiarowe przy liniowych robotach ziemnych - trasa dróg w terenie równinnym. | km | (2.4+259.22+4.9+2.35+3.4+757.57+256.02+8.95+221.11+23.44+2.05+1.8+2.2+23.44)/1000 = 1.57
2 d.1.1 | KNNR 1 0202-08 | Roboty ziemne wykonywane koparkami podsiębiernymi o poj.łyżki 0.60 m3 w gr.kat. III-IV z transp.urobku na odl.do 1 km sam.samowyład. | m3 | 563.13+1687.76+645.27+521.82+68.5 = 3486.48
3 d.1.1 | KNNR 1 0202-08 | Roboty ziemne wykonywane koparkami podsiębiernymi o poj.łyżki 0.60 m3 w gr.kat. III-IV z transp.urobku na odl.do 1 km sam.samowyład. - wykop dodatkowy pod studnie | m3 | 26.62+53.31+60+19.78+4 = 163.71
4 d.1.1 | KNNR 1 0208-02 | Dodatek za każdy rozp. 1 km transportu ziemi samochodami samowyładowczymi po drogach o nawierzchni utwardzonej(kat.gr. I-IV) Krotność = 3 | m3 | 563.13+26.62+1687.76+53.31+705.27+541.6+72.5 = 3650.19
5 d.1.1 | wycena indywidualna | Opłata za składowanie urobku na wysypisku | t | (563.13+26.62+1687.76+53.31+705.27+541.6+72.5)*1.7 = 6205.32
6 d.1.1 | KNNR 1 0313-04 | Ażurowe umocenienie ścian wykopów wraz z rozbiórką palami szalunkowymi stalowymi (wypraskami) w gruntach suchych ; wyk.o szer.do 1 m i głęb.do 3.0 m; grunt kat. III-IV | m2 | 1126.26+3375.52+1290.54+1043.64+137 = 6972.96
7 d.1.1 | KNNR 1 0314-01 | Umocnienie ścian wykopów o szer.do 1.0 m i głęb.do 3.0 m w gruntach nawodnionych kat. I-IV grodzicami wbijanymi pionowo wraz z wyciąganiem grodzic | m2 | 378.07
8 d.1.1 | KNNR 4 1411-03 | Podłoża pod kanały i obiekty z materiałów sypkich grub. 20 cm | m3 | 54.54+136.57+52.99+44.22+6.44 = 294.76
9 d.1.1 | KNNR 1 0214-05 | Zasypanie wykopów .fund.podłużnych, punktowych, rowów, wykopów obiektowych spycharkami z zagęszcz.mechanicznym ubijakami (gr.warstwy w stanie luźnym 25 cm) - kat.gr. III-IV obsypka | m3 | 100.06+249.3+97.4+81.5+11.61 = 539.87
10 d.1.1 | KNNR 1 0205-04 | Roboty ziemne wykonywane koparkami przedsiębiernymi o poj.łyżki 0.60 m3 w gr.kat. I-III w ziemi uprzednio zmag.w hałdach z transp.urobku na odl. 1 km sam.samowyład. - dowóz podsypki i obsypki | m3 | 54.45+100.06+136.57+249.3+150.39+125.72+18.05 = 834.54
11 d.1.1 | KNNR 1 0208-02 | Dodatek za każdy rozp. 1 km transportu ziemi samochodami samowyładowczymi po drogach o nawierzchni utwardzonej(kat.gr. I-IV) Krotność = 4 | m3 | 54.45+100.06+136.57+249.3+150.39+125.72+18.05 = 834.54
12 d.1.1 | KNNR 1 0205-04 | Roboty ziemne wykonywane koparkami przedsiębiernymi o poj.łyżki 0.60 m3 w gr.kat. I-III w ziemi uprzednio zmag.w hałdach z transp.urobku na odl. 1 km sam.samowyład. - dowóz gruntu do zasypki | m3 | 408.69+1296.02+523.11+401.18+51.46 = 2680.46
13 d.1.1 | KNNR 1 0208-02 | Dodatek za każdy rozp. 1 km transportu ziemi samochodami samowyładowczymi po drogach o nawierzchni utwardzonej(kat.gr. I-IV)- dowóz gruntu do zasypki Krotność = 4 | m3 | 408.69+1296.02+523.11+401.18+51.46 = 2680.46
14 d.1.1 | KNNR 1 0214-05 | Zasypanie wykopów .fund.podłużnych, punktowych, rowów, wykopów obiektowych spycharkami z zagęszcz.mechanicznym ubijakami (gr.warstwy w stanie luźnym 25 cm) - kat.gr. III-IV - z odkładu | m3 | 408.69+1296.02+523.11+401.18+51.46 = 2680.46
15 d.1.1 | KNR-W 2-18 0901-01 | Montaż konstrukcji podwieszeń kabli energetycznych i telekomunikacyjnych typu lekkiego o rozpiętości elementu 4.0 m | kpl. | 5+5+3 = 13.00
16 d.1.1 | KNR-W 2-18 0901-06 | Demontaż konstrukcji podwieszeń kabli energetycznych i telekomunikacyjnych typu lekkiego o rozpiętości elementu 4.0 m | kpl. | 5+5+3 = 13.00
17 d.1.1 | KNR-W 2-18 0903-01 | Montaż konstrukcji podwieszeń rurociągów i kanałów o rozpiętości elementu 4.0 m | kpl. | 8+8+2+2 = 20.00
18 d.1.1 | KNR-W 2-18 0903-06 | Demontaż konstrukcji podwieszeń rurociągów i kanałów o rozpiętości elementu 4.0 m | kpl. | 8+8+2+2 = 20.00
19 d.1.1 | KNR-W 2-19 0218-01 | Zabezpieczenie kabla w ziemi | zabezp. | 5+5+3 = 13.00
20 d.1.1 | KNNR 2 0106-01 | Betonowanie ław fundamentowych niezbrojonych w deskowaniu tradycyjnym pod studnie | m3 | 1.5*1.5*0.1*(11+22+12+4+1) = 11.25
21 d.1.1 | KNNR 1 0605-01 | Igłofiltry o średnicy do 50 mm wpłukiwane w grunt bezpośrednio bez opsypki do głębokości 4 m. | szt. | 94+51+102 = 247.00
22 d.1.1 | KNNR 1 0603-01 | Pompowanie odwadniające | godz. | (94+51+102)*18/24 = 185.25
Razem dział Kanalizacja grawitacyjna Roboty ziemne
1.2 | Kanalizacja grawitacyjna Roboty montażowe CPV: 45232440-8, CPV: 45232152-2, CPV: 45231400-9,
23 d.1.2 | KNNR 4 1413-01 | Studnie rewizyjne z kręgów betonowych o śr. 1000 mm w gotowym wykopie o głębok. 3m | stud. | 11+22+12+4+1 = 50.00
24 d.1.2 | KNNR 4 1413-02 | Studnie rewizyjne z kręgów betonowych o śr. 1000 mm w gotowym wykopie za każde 0.5 m różnicy głęb. | [0.5 m] stud. | -16-43-18 = -77.00
25 d.1.2 | KNNR 4 1417-02 | Studzienki kanalizacyjne systemowe o śr .400 mm - zamknięcie rurą teleskopową z włazem ciężkim | szt | 7+1+2 = 10.00
26 d.1.2 | KNNR 4 1308-03 | Kanały z rur PVC łączonych na wcisk o śr. zewn. 200 mm | m | 261.22+599.15+0.5+23.44+256.02+221.11 = 1361.44
27 d.1.2 | KNNR 4 1321-03 | Kaskady zewn PVC o śr. 200 mm | szt | 1
28 d.1.2 | KNNR 4 1308-02 | Kanały z rur PVC łączonych na wcisk o śr. zewn. 160 mm | m | 10.65+83.72-66.4+8.76+8.95 = 45.68
29 d.1.2 | KNNR 4 1321-02 | Kaskady zewn PVC o śr. 160 mm | szt | 1
30 d.1.2 | KNNR 4 1321-02 | Kształtki PVC kanalizacyjne jednokielichowe łączone na wcisk o śr. zewn. 160 mm - zaślepki | szt | 3+11+4 = 18.00
31 d.1.2 | KNNR 4 1105-05 | Zasuwy żeliwne klinowe owalne kołnierzowe z obudową o śr.200 mm | kpl. | 3+1+1 = 5.00
32 d.1.2 | KNNR 4 1207-02 | Przewierty o długości do 20 m rurami o śr.323,9*8,0mm w gruntach kat.III-IV | m | 12+3.5+6.1+4.3+9.5+8+6.5+7.8+8+9 = 74.70
33 d.1.2 | KNNR 4 1209-01 | Przeciaganie rurociągów przewodowych o śr.nominalnej 100-300 mm w rurach ochronnych - fi 200 | m | 12
34 d.1.2 | KNNR 4 1209-01 | Przeciaganie rurociągów przewodowych o śr.nominalnej 100-300 mm w rurach ochronnych - fi 323,9 Rurociąg dn 160 mm | m | 3.5+6.1+4.3+9.5+8+6.5+7.8+8+9 = 62.70
35 d.1.2 | KNR-W 2-19 0121-01 | Uszczelnianie końców rur przeciskowych i przewiertowych o śr.nom.300-800 mm (dn 200) | szt. | 2
36 d.1.2 | KNR-W 2-19 0121-01 | Uszczelnianie końców rur przeciskowych i przewiertowych o śr.nom.300-800 mm (dn 160) | szt. | 18
37 d.1.2 | KNNR 4 1612-02 | Jednokrotne płukanie sieci kanalizacyjnej o śr. nominalnej 200 mm | odc.200m | (261.22+611.15+0.5+23.44+256.02+221.11)/200 = 6.87
38 d.1.2 | KNNR 4 1612-01 | Jednokrotne płukanie sieci o śr. nominalnej do 150 mm | odc.200m | (10.65+146.42-66.4+8.76+8.95)/200 = 0.54
39 d.1.2 | KNNR 4 1610-02 | Próba wodna szczelności kanałów rurowych o śr.nominalnej 200 mm - próba na eksfiltrację | odc. -1 prób. | (261.22+611.15+0.5+256.02+221.11+23.44)/200 = 6.87
40 d.1.2 | KNNR 4 1610-01 | Próba wodna szczelności kanałów rurowych o śr.nominalnej do 150 mm | odc. -1 prób. | (10.65+146.42-66.4+8.76+8.95)/200 = 0.54
41 d.1.2 | wycena indywidualna | Inspekcja telewizyjna rurociągów Dn 200 | m | 261.22+611.15+256.02+221.11+23.44 = 1372.94
Razem dział Kanalizacja grawitacyjna Roboty montażowe
1.3 | Roboty rozbiórkowe i odtworzenia nawierzchni CPV - 45111300-1, CPV - 45233140-2,
42 d.1.3 | KNR AT-03 0101-02 | Roboty remontowe - cięcie piłą nawierzchni bitumicznych na gł. 6-10 cm | m | 42.3+48 = 90.30
43 d.1.3 | KNR AT-03 0102-02 | Roboty remontowe - frezowanie nawierzchni bitumicznej o gr. 3 cm z wywozem materiału z rozbiórki na odl. do 1 km | m2 | (38.3+44)*3 = 246.90
44 d.1.3 | KNR 2-31 0803-03 | Mechaniczne rozebranie nawierzchni z mieszanek mineralno-bitumicznych o grub. 3 cm | m2 | (38.3+44)*2 = 164.60
45 d.1.3 | KNR 2-31 0803-04 | Mechaniczne rozebranie nawierzchni z mieszanek mineralno-bitumicznych - dalszy 1 cm grub. Krotność = 9 | m2 | (38.3+44)*2 = 164.60
46 d.1.3 | KNR 4-01 0108-11 | Wywiezienie "asfaltów" z rozbiórki samochodami samowyładowczymi na odl.do 1 km | m3 | (38.3+44)*2*0.12 = 19.75
47 d.1.3 | KNR 4-01 0108-12 | Wywiezienie asfaltów" z rozbiórki samochodami samowyładowczymi - za każdy nast. 1 km Krotność = 4 | m3 | (38.3+44)*2*0.12 = 19.75
48 d.1.3 | kalk. własna | Opłata za składowanie "asfaltów" z rozbiórki na wysypisku | t | ((38.3+44)*2*0.12)*2 = 39.50
49 d.1.3 | KNR 2-31 0802-07 | Mechaniczne rozebranie podbudowy z kruszywa kamiennego o grub. 15 cm | m2 | (38.3+44)*2 = 164.60
50 d.1.3 | KNR 2-31 0802-08 | Mechaniczne rozebranie podbudowy z kruszywa kamiennego - dalszy 1 cm grub. Krotność = 5 | m2 | (38.3+44)*2 = 164.60
51 d.1.3 | KNR 4-01 0108-11 | Wywiezienie gruzu samochodami samowyładowczymi na odl.do 1 km | m3 | (38.3+44)*2*0.2 = 32.92
52 d.1.3 | KNR 4-01 0108-12 | Wywiezienie gruzu spryzmowanego samochodami samowyładowczymi - za każdy nast. 1 km Krotność = 2 | m3 | (38.3+44)*2*0.2 = 32.92
53 d.1.3 | wycena indywidualna | Opłata za składowanie gruzu na wysypisku | t | (38.3+44)*2*0.2*1.8 = 59.26
54 d.1.3 | KNR 2-31 0114-07 | Podbudowa z kruszywa łamanego - warstwa górna o grub.po zagęszcz. 8 cm | m2 | (38.3+44)*2 = 164.60
55 d.1.3 | KNR 2-31 0114-08 | Podbudowa z kruszywa łamanego - warstwa górna - za każdy dalszy 1 cm grub.po zagęszcz. Krotność = 12 | m2 | (38.3+44)*2 = 164.60
56 d.1.3 | KNR 2-31 0311-01 | Nawierzchnia z mieszanek mineralno-bitumicznych grysowo-żwirowych - warstwa wiążąca asfaltowa - grubość po zagęszczeniu 4 cm | m2 | (38.3+44)*2 = 164.60
57 d.1.3 | KNR 2-31 0311-02 | Nawierzchnia z mieszanek mineralno-bitumicznych grysowo-żwirowych - warstwa wiążąca asfaltowa - za każdy dalszy 1 cm grubości po zagęszczeniu Krotność = 5 | m2 | (38.3+44)*2 = 164.60
58 d.1.3 | KNR 2-31 0311-05 | Nawierzchnia z mieszanek mineralno-bitumicznych grysowo-żwirowych - warstwa ścieralna asfaltowa - grubość po zagęszczeniu 3 cm | m2 | (38.3+44)*5 = 411.50
59 d.1.3 | KNR 2-31 0311-06 | Nawierzchnia z mieszanek mineralno-bitumicznych grysowo-żwirowych - warstwa ścieralna asfaltowa - za każdy dalszy 1 cm grubości po zagęszczeniu Krotność = 2 | m2 | (38.3+44)*5 = 411.50
60 d.1.3 | KNR 2-31 0108-01 | Wyrównanie istniejącej podbudowy mieszanką mineralno-asfaltową z wbudowaniem ręcznym - umocnienie poboczy na szer 1,0 m przy pomocy frezowiny | t | (38.3+44)*0.04*1.0*2 = 6.58
61 d.1.3 | KNR 2-31 0807-01 | Rozebranie nawierzchni z kostki betonowej 14x12 cm lub żużlowej 14x14 cm na podsypce piaskowej z wypełnieniem spoin piaskiem - 100% odzysk | m2 | (2.5)*2 = 5.00
62 d.1.3 | KNNR 6 0806-07 | Rozebranie obrzeży trawnikowych o wymiarach 6x20 cm na podsypce piaskowej - materiał do odzysku 100% | m | (2.5)*2 = 5.00
63 d.1.3 | NNRNKB 231 0511-03 | Układanie nawierzchni chodników i placów z betonowej kostki brukowej gr. 6 i 8 cm - 21-50 elementów/m2- materiał z odzysku | m2 | (2.5)*2 = 5.00
64 d.1.3 | KNNR 6 0404-01 | Obrzeża betonowe o wymiarach 20x6 cm na podsypce piaskowej, spoiny wypełnione zaprawą cementową - materiał z odzysku | m | (2.5)*2 = 5.00
Razem dział Roboty rozbiórkowe i odtworzenia nawierzchni
Razem dział KANALIZACJA GRAWITACYJNA - ETAP III
2 | KANALIZACJA TŁOCZNA - ETAP III
2.1 | Kanalizacja tłoczna Roboty ziemne CPV - 45111200-0, CPV - 45111240-2
65 d.2.1 | KNNR 1 0111-01 | Roboty pomiarowe przy liniowych robotach ziemnych - trasa dróg w terenie równinnym. | km | (10.5+45.7+221.79+8.6+89.21+287.75+53.35-137.51+67.2)/1000 = 0.65
66 d.2.1 | KNNR 1 0202-08 | Roboty ziemne wykonywane koparkami podsiębiernymi o poj.łyżki 0.60 m3 w gr.kat. III-IV z transp.urobku na odl.do 1 km sam.samowyład. | m3 | 463.01+16.43+117.33+445.16+88.09 = 1130.02
67 d.2.1 | KNNR 1 0208-02 | Dodatek za każdy rozp. 1 km transportu ziemi samochodami samowyładowczymi po drogach o nawierzchni utwardzonej(kat.gr. I-IV) Krotność = 2 | m3 | 463.01+16.43+117.33+445.16+88.09 = 1130.02
68 d.2.1 | wycena indywidualna | Opłata za składowanie urobku na wysypisku | t | (463.01+16.43+117.33+445.16+88.09)*1.7 = 1921.03
69 d.2.1 | KNNR 1 0313-04 | Ażurowe umocenienie ścian wykopów wraz z rozbiórką palami szalunkowymi stalowymi (wypraskami) w gruntach suchych ; wyk.o szer.do 1 m i głęb.do 3.0 m; grunt kat. III-IV | m2 | 926.02+32.86+234.66+890.32+176.18 = 2260.04
70 d.2.1 | KNNR 4 1411-03 | Podłoża pod kanały i obiekty z materiałów sypkich grub. 20 cm - podsypka | m3 | 57.03+1.72+16.64+56.35+8.47 = 140.21
71 d.2.1 | KNNR 1 0214-05 | Zasypanie wykopów .fund.podłużnych, punktowych, rowów, wykopów obiektowych spycharkami z zagęszcz.mechanicznym ubijakami (gr.warstwy w stanie luźnym 25 cm) - kat.gr. III-IV obsypka | m3 | 79.18+2.21+21.36+79.92+12.01 = 194.68
72 d.2.1 | KNNR 1 0205-04 | Roboty ziemne wykonywane koparkami przedsiębiernymi o poj.łyżki 0.60 m3 w gr.kat. I-III w ziemi uprzednio zmag.w hałdach z transp.urobku na odl. 1 km sam.samowyład. - dowóz podsypki i obsypki | m3 | 57.03+79.18+3.93+38+136.27+20.48 = 334.89
73 d.2.1 | KNNR 1 0208-02 | Dodatek za każdy rozp. 1 km transportu ziemi samochodami samowyładowczymi po drogach o nawierzchni utwardzonej(kat.gr. I-IV) Krotność = 4 | m3 | 57.03+79.18+3.93+38+136.27+20.48 = 334.89
74 d.2.1 | KNNR 1 0205-04 | Roboty ziemne wykonywane koparkami przedsiębiernymi o poj.łyżki 0.60 m3 w gr.kat. I-III w ziemi uprzednio zmag.w hałdach z transp.urobku na odl. 1 km sam.samowyład. - dowóz gruntu do zasypki | m3 | 325.19+12.47+79.06+307.1+67.34 = 791.16
75 d.2.1 | KNNR 1 0208-02 | Dodatek za każdy rozp. 1 km transportu ziemi samochodami samowyładowczymi po drogach o nawierzchni utwardzonej(kat.gr. I-IV)- dowóz gruntu do zasypki Krotność = 4 | m3 | 325.19+12.47+79.06+307.1+67.34 = 791.16
76 d.2.1 | KNNR 1 0214-05 | Zasypanie wykopów .fund.podłużnych ,punktowych, rowów, wykopów obiektowych spycharkami z zagęszcz.mechanicznym ubijakami (gr.warstwy w stanie luźnym 25 cm) - kat.gr. III-IV - z odkładu | m3 | 325.19+12.47+79.06+307.1+67.34 = 791.16
77 d.2.1 | KNR-W 2-18 0901-01 | Montaż konstrukcji podwieszeń kabli energetycznych i telekomunikacyjnych typu lekkiego o rozpiętości elementu 4.0 m | kpl. | 3+1+1+2 = 7.00
78 d.2.1 | KNR-W 2-18 0901-06 | Demontaż konstrukcji podwieszeń kabli energetycznych i telekomunikacyjnych typu lekkiego o rozpiętości elementu 4.0 m | kpl. | 3+1+1+2 = 7.00
79 d.2.1 | KNR-W 2-18 0903-01 | Montaż konstrukcji podwieszeń rurociągów i kanałów o rozpiętości elementu 4.0 m | kpl. | 5+2+3 = 10.00
80 d.2.1 | KNR-W 2-18 0903-06 | Demontaż konstrukcji podwieszeń rurociągów i kanałów o rozpiętości elementu 4.0 m | kpl. | 5+2+3 = 10.00
81 d.2.1 | KNR-W 2-19 0218-01 | Zabezpieczenie kabla w ziemi | zabezp. | 3+1+1+2 = 7.00
Razem dział Kanalizacja tłoczna Roboty ziemne
2.2 | Kanalizacja tłoczna - roboty montażowe CPV - 45232410-9, CPV - 45233120-6, CPV - 45232423-3, CPV - 45315300-1
82 d.2.2 | KNR-W 2-18 0513-05 | Dostawa i montaż przepompowni ścieków PS 5 fi 1500 mm wraz z uruchomieniem, z wyposażeniem wg projektu | kpl. | 1
83 d.2.2 | KNR-W 2-18 0513-05 | Dostawa i montaż przepompowni ścieków PS 2 fi 1500 mm wraz z uruchomieniem, z wyposażeniem wg projektu | kpl. | 1
84 d.2.2 | KNR-W 2-18 0513-05 | Dostawa i montaż przepompowni ścieków PS 3 fi 1500 mm wraz z uruchomieniem, z wyposażeniem wg projektu | kpl. | 1
85 d.2.2 | KNR-W 2-18 0513-05 | Dostawa i montaż przepompowni ścieków MP 3 fi 1000 mm polimerobeton wraz z uruchomieniem, z wyposażeniem wg projektu | kpl. | 1
86 d.2.2 | KNR-W 2-18 0513-05 | Dostawa i montaż komory połączeniowej bet dn 1500 - Kpł 2 | kpl. | 1
87 d.2.2 | KNR-W 7-04 0601-04 | Instalacja do neutralizacji odorów- Ps5, Ps2, Ps3 | kpl. | 1+1+1 = 3.00
88 d.2.2 | KNNR 4 1009-01 | Sieci kanalizacyjne - montaż rurociągów z rur polietylenowych (PE, PEHD) o śr.zewnętrznej 63 mm | m | 67.20
89 d.2.2 | KNNR 4 1009-03 | Sieci kanalizacyjne - montaż rurociągów z rur polietylenowych (PE, PEHD) o śr.zewnętrznej 90 mm | m | 221.79+17.65-17.65+281.75+42.35 = 545.89
90 d.2.2 | KNNR 4 1011-01 | Sieci kanalizacyjne - połączenie rur polietylenowych ciśnieniowych PE, PEHD za pomocą kształtek elektrooporowych o śr. zewn. 63 mm - łuki, kolana | złącz. | 4+2 = 6.00
91 d.2.2 | KNNR 4 1011-03 | Sieci kanalizacyjne - połączenie rur polietylenowych ciśnieniowych PE, PEHD za pomocą kształtek elektrooporowych o śr. zewn. 90 mm - łuki, kolana | złącz. | 3+4+2 = 9.00
92 d.2.2 | KNNR 4 1010-03 | Sieci kanalizacyjne - połączenie rur polietylenowych ciśnieniowych PE, PEHD metodą zgrzewania czołowego o śr. zewn. 90 mm | złącz. | 6+6 = 12.00
93 d.2.2 | KNNR 4 1207-02 | Przewierty o długości do 20 m rurami o śr.219mm w gruntach kat.III-IV | m | 6
94 d.2.2 | KNNR 4 1209-01 | Przeciąganie rurociągów przewodowych o śr.nominalnej 100-300 mm w rurach ochronnych dla dn 63 | m | 6+10.5 = 16.50
95 d.2.2 | KNNR 4 1009-10 | Sieci wodociągowe - montaż rurociągów osłonowych (PE, PEHD) o śr.zewnętrznej 225 mm | m | 6+11+10.5 = 27.50
96 d.2.2 | KNNR 4 1209-01 | Przeciąganie rurociągów przewodowych o śr.nominalnej 100-300 mm w rurach ochronnych dla dn 90 | m | 6+11 = 17.00
97 d.2.2 | KNNR 4 1429-01 | Filtr antyodorowy z węglem aktywnym | szt | 1+1+1 = 3.00
98 d.2.2 | KNR-W 2-19 0102-01 | Oznakowanie trasy rurociągu tłocznego ułożonego w ziemi taśmą z tworzywa sztucznego | m | 45.7+221.79+17.65+8.6+83.21+281.75+42.35-137.51+67.2 = 630.74
99 d.2.2 | KNNR 4 1430-01 | Wykonanie różnych elementów drobnowymiarowych o objętości do 1.5 m3 - elementy betonowe (0,2*0,4*0,5)- bloki oporowe | m3 | (0.2*0.4*0.5)*(3+4+2+4+2) = 0.60
100 d.2.2 | KNNR 4 1606-01 | Próba wodna szczelności sieci o śr. do 110 mm - rurociąg PE dn 63 | 200m -1 prób. | (45.7+10.5+8.6+89.21-137.51+67.2)/200 = 0.42
101 d.2.2 | KNNR 4 1606-01 | Próba wodna szczelności sieci o śr. do 110 mm - rurociąg PE dn 90 | 200m -1 prób. | (221.79+287.75+53.35)/200 = 2.81
102 d.2.2 | KNNR 4 1612-01 | Jednokrotne płukanie sieci o śr. nominalnej do 150 mm | odc.200m | (45.7+10.5+221.79+8.6+89.21+287.75+53.35-137.51+67.2)/200 = 3.23
Razem dział Kanalizacja tłoczna - roboty montażowe
2.3 | Zagospodarowanie terenu pompowni - CPV: 45233140-2
103 d.2.3 | KNR 2-31 0103-02 | Ręczne profilowanie i zagęszenie podłoża pod warstwy konstrukcyjne nawierzchni w gr.kat.III-IV | m2 | 25+4.5+4.5 = 34.00
104 d.2.3 | KNR 2-31 0106-03 | Warstwa odcinająca zagęszczana mechanicznie - 6 cm grubości po zagęszczeniu | m2 | 25+4.5+4.5 = 34.00
105 d.2.3 | KNR 2-31 0106-04 | Warstwa odcinająca zagęszczana mechanicznie - za każdy dalszy 1 cm grubości po zagęszczeniu Krotność = 14 | m2 | 25+4.5+4.5 = 34.00
106 d.2.3 | KNNR 6 0113-02 | Warstwa dolna podbudowy z kruszyw łamanych gr. 20 cm | m2 | 25+4.5+4.5 = 34.00
107 d.2.3 | KNNR 6 0502-03 | Nawierzchnia z kostki brukowej betonowej grubości 8 cm na podsypce cementowo-piaskowej z wypełnieniem spoin piaskiem | m2 | 25+4.5+4.5 = 34.00
108 d.2.3 | KNNR 6 0403-03 | Krawężniki betonowe wystające o wymiarach 15x30 cm z wykonaniem ław betonowych na podsypce cementowo-piaskowej | m | 16.5+8+8 = 32.50
109 d.2.3 | KNNR 6 0403-03 | Krawężniki betonowe najazdowe o wymiarach 15x30 cm z wykonaniem ław betonowych na podsypce cementowo-piaskowej | m | 3.5+1+1 = 5.50
110 d.2.3 | KNNR 6 0606-03 | Ścieki z elementów betonowych gr. 15 cm na podsypce cementowo-piaskowej | m | 1+1+1 = 3.00
111 d.2.3 | KNR-W 2-02 1803-02 | Ogrodzenie panelowe wys. 1.5 m na słupkach stalowych z rur o rozstawie 2.4 m | m | 16.5+8+8 = 32.50
112 d.2.3 | KNR 2-02 1808-02 | Furtka 1,1 m z siatki w ramach stal.na got.słupkach bez pasa dolnego z blachy | kpl. | 1+1+1 = 3.00
113 d.2.3 | KNR 2-01 0510-01 | Humusowanie skarp z obsianiem przy grubości warstwy humusu 5 cm | m2 | (16.5+8+8)*0.5 = 16.25
114 d.2.3 |  | Roboty elektryczne związane z podłączeniem przepompowni i urządzeń wspomagających | kpl. | 1+1+1 = 3.00
Razem dział Zagospodarowanie terenu pompowni
Razem dział KANALIZACJA TŁOCZNA - ETAP III
Razem zadanie : wartość netto
Podatek VAT
Razem: wartość brutto